## Worksheet
SFB-EIP-8M12-IOP
最大8つのセーフティスイッチの接続用 内蔵デュアルポートスイッチ 保護構造 IP66, IP67
注文データ
Product type description | SFB-EIP-8M12-IOP
部品番号（注文番号） | 103015480
EAN（欧州部品番号） | 4030661628691
eCl@ss番号、バージョン12.0 | 27-24-26-04
eCl@ss番号、バージョン11.0 | 27-24-26-04
eCl@ss番号、バージョン9.0 | 27-24-26-04
ETIM番号、バージョン7.0 | EC001599
ETIM番号、バージョン6.0 | EC001599
認証
証明書 | TÜV cULus UKCA
一般データ
規格 | EN IEC 61131-1 EN IEC 61131-2 EN ISO 13849-1 EN IEC 60947-5-3 EN IEC 61508
ハウジング 材質 | 熱可塑性樹脂性, ポリアミド PA 6 GF
識別ラベルの材質 | Plastic, Polyamide PA
Material of viewing window | Polyamide PACM 12
Material of electronic encapsulation | Polyurethane 2K PU
総重量 | 649 g
一般データ - 仕様
一体型システム診断、一般 | Yes
安全性評価
規格 | EN ISO 13849-1 EN IEC 61508
安全性評価 - 安全人力 2 チャンネル
Performance Level, up to | e
カテゴリー | 4
Diagnostic Coverage (DC) Level | 99 %
PFH値 | 1.10 x 10⁻⁹ /h
PFDavg | 9.60 x 10⁻⁵
Safety Integrity Level (SIL), suitable for applications in | 3
使用期間 | 20 年
Response time of local safety input ⇒ Fieldbus, maximum | 20 ms
Notice | The SFB fulfils the requirements as PDDB (proximity switch with defined behaviour under fault conditions) according to EN 60947-5-3 in combination with magnetic sensors (2 NC contacts) up to PL e / SIL 3.
安全性評価 - 安全入力 1 チャンネル
Performance Level, up to | d
カテゴリー | 2
Diagnostic Coverage (DC) Level | 90 %
PFH値 | 2.30 x 10⁻⁷ /h
PFDavg | 2.00 x 10⁻²
Safety Integrity Level (SIL), suitable for applications in | 1
使用期間 | 20 年
Response time of local safety input &gt; Fieldbus, maximum | 20 ms
Test interval for error detection | 10 s
安全性評価 - 安全出力 1 チャンネル
Performance Level, up to | d
カテゴリー | 3
Diagnostic Coverage (DC) Level | 90 %
PFH値 | 1.00 x 10⁻⁷ /h
PFDavg | 8.80 x 10⁻³
Safety Integrity Level (SIL), suitable for applications in | 2
使用期間 | 20 年
Reaction time Fieldbus &gt; local safety output | 50 ms
安全性評価 - 安全出力 2 チャンネル
Performance Level, up to | e
カテゴリー | 4
Diagnostic Coverage (DC) Level | 99 %
PFH値 | 1.20 x 10⁻⁹ /h
PFDavg | 1.10 x 10⁻⁴
Safety Integrity Level (SIL), suitable for applications in | 3
使用期間 | 20 年
Reaction time Fieldbus &gt; local safety output | 50 ms
機械的データ
取り付け | ネジ
Type of the fixing screws | 2x M6
Tightening torque of the fixing screws, maximum | 3 Nm
固定ネジの種類、ビューイングウィンドウ | 2x TX10 (Torx)
表示ウィンドウ取り付けネジの締め付けトルク、最大 | 0.6 Nm
機械的データ - 電気機械式
端子 コネクター | M12 コネクターソケット/コネクター
端子コネクター, 入力/出力 | X0 - X7: M12, 8-pole, A-coded
Terminal Connector, Power I/O | M12 POWER, 4-pole, T-coded
Terminal Connector, Field bus | M12, 4-pole, D-coded
電気接続部の締付けトルク、 最小 | 0.8 Nm
Tightening torque of electrical connection, maximum | 1.5 Nm
機械的データ - 寸法
長さ | 222.8 mm
幅 | 63 mm
高さ | 36.1 mm
環境条件
保護等級 | IP66 IP67
使用周囲温度 | -25 ... +55 °C
保管および輸送温度 | -25 ... +70 °C
相対湿度, 最小 | 10 %
相対湿度, 最大 | 95 %
Note (Relative humidity) | non-condensing
耐振動 | 10 ~ 150 Hz, 振幅 0.35 mm / 5 g
耐衝撃 | 30 g / 11 ms
Protection class | III
Permissible installation altitude above sea level, maximum | 2,000 m
環境条件 - 絶縁値
定格絶縁電圧 | 32 VDC
定格インパルス耐電圧 | 0.8 kV
Overvoltage category | III
汚染度 | 3
電気的データ
動作電圧 | 24 VDC -15 % / +10 %
動作電流 | 200 mA
定格動作電圧 | 24 VDC
動作電流 | 10,000 mA
注意（電気的データ、ヒューズ定格） | External fuse protection required ≤ 10A slow blow when used to UL 61010.
準備時間、最大 | 12,000 ms
Device Watchdog Time | 12 ms
Reaction Time Safety Input, maximum | 20 ms
Reaction Time Safety Output, maximum | 50 ms
電気的データ - 通信プロトコル
Feldbus Protokoll | EtherNet/IP / CIP Safety
Fieldbus specification | V1.27
Specification safety fieldbus | V2.22
Fieldbus properties | Device Level Ring (DLR)
Transfer rate | 100 Mbit/s Full Duplex
Adressing | Dynamic Host Configuration Protocol (DHCP) / BootP
Integrated switch | Dual Port, 100 Mbit/s
Fieldbus services | LLDP
Service interface | WEB-Interface HTTP
電気データ-デバイスポート
Bezeichnung, Geräteanschlüsse | X0 ... X7
ケーブルの長さ、デバイスポート | 30 m
電気的データ - 外部機器への電源供給
Designation, Power supply | A1とA2
定格動作電圧 | 24 VDC
定格使用電流 | 800 mA
内部ヒューズ | 1.5 A (統合された自動リセット可能なヒューズ)
Electrical data - Safety digital inputs
Designation, Safety inputs | X1 and X2
フェイルセーフ入力のスイッチングの閾値 | −3 V … 5 V (Low) 13 V ... 30 V (High)
24Vの時の安全入力の消費電流 | 6 mA
許容残留駆動電流 | 1 mA
テストパルス幅、最低限 | 0.01 ms
テストパルス幅、最大 | 1 ms
テストパルス間隔、最小 | 20 ms
テストパルス間隔、最大 | 120,000 ms
Classification ZVEI CB24I, Sink | C1
Classification ZVEI CB24I, Source | C1 C2 C3
Electrical data - Safety digital outputs
Designation, Safety outputs | DO
安全出力 | short-circuit proof, p-type
Voltage drop Ud, maximum | 2 V
Leakage current Ir, maximum | 0.5 mA
Voltage, Utilisation category DC-12 | 24 VDC
Current, Utilisation category DC-12 | 0.8 A
Voltage, Utilisation category DC-13 | 24 VDC
Current, Utilisation category DC-13 | 0.8 A
Note, Utilisation category DC-13 | 誘導負荷
開閉頻度、最大 | 1 Hz
テストパルス幅、最大 | 1 ms
テストパルス間隔、最小 | 15 ms
テストパルス間隔、最大 | 500 ms
Classification ZVEI CB24I, Source | C1
Classification ZVEI CB24I, Sink | C1
電気的データ - 診断入力 / FB-インターフェース
指定、診断入力／FBインターフェース | DI
スイッチングの閾値 | −3 V … 5 V (Low) 15 V … 30 V (High)
24Vの時の消費電流 | 12 mA
入力デバウンスフィルター | 10 ms
データ転送速度 Bインターフェース | 19,2 kBaud
電気的データ - テストパルス出力
Designation, Test pulse outputs | Y1およびY2
コントロールエレメントのデザイン | 短絡保護あり, PNP型
Voltage drop Ud, maximum | 1 V
漏電 lr, 最大 | 0.5 mA
Voltage, Utilisation category DC-12 | 24 VDC
Y1・定格・電流・24・V時 | 15 mA
Y2・定格・電流・24・V時 | 10 mA
Y2・定格・電流・0・V時 | 30 mA
テストパルス間隔、標準 | 500 ms
テストパルス幅、最大 | 1 ms
Classification ZVEI CB24I, Sink | C1
Classification ZVEI CB24I, Source | C1
LED状態表示 - LED 01
LED status | Error LED device port
LED position | E: 0 ... 7
LED colour | green/red
LED状態表示 - LED 02
LED status | Input LED device port
LED position | I: 0 ... 7
LED colour | Yellow
LED状態表示 - LED 03
LED status | LED Link Ethernet port
LED position | L: P1 + P2
LED colour | Green
LED状態表示 - LED 04
LED status | LED Activity Ethernet port
LED position | A: P1 + P2
LED colour | Yellow
LED状態表示 - LED 05
LED status | モジュール・ステータスLED
LED position | &quot;MS&quot;: モジュール
LED colour | green/red
LED状態表示 - LED 06
LED status | ネットワークステータスLED
LED position | &quot;NS&quot;: モジュール
LED colour | green/red
LED状態表示 - LED 07
LED status | Fieldbox error LED
LED position | &quot;Err&quot;: Module
LED colour | green/red
LED状態表示 - LED 08
LED status | Power-LED fieldbox
LED position | &quot;Pwr&quot;: Module
LED colour | Green
その他のデータ
注意 (アプリケーション) | Safe field box with decentralised I/Os
シュメアザー株式会社, 〒222-0033 横浜市港北区新横浜3-9-5, 新横浜第3東昇ビル
データと詳細は完全にチェックされました。画像は元の画像と異なる場合があります。技術的なデータはマニュアルで見られます。技術的に変更されたり、エラーの可能性があります。
Generated on 2025/01/01 4:46