## Worksheet
EX-AZM 170-11ZRK-P-3GD
| IDC端子 マニュアル・リリース Exゾーン 2 及び 22 1 ケーブル引込口 M 20 x 1.5 | 空閉じ防止機能 高保持力 90 mm x 84 mm x 30 mm
注文データ
Product type description | EX-AZM 170-11ZRK-P-3GD
部品番号（注文番号） | 103049429
EAN（欧州部品番号） | 4030661624518
認証
証明書 | ATEX (Konformitätserklärung)
防爆
防爆：規則 | EN IEC 60079-0 EN IEC 60079-15 EN 60079-31
防爆ゾーン | 2 22
防爆 カテゴリー | 3G 3D
防爆指定 | EX II 3G Ex nC IIB T5 Gc X EX II 3D Ex tc IIIC T80°C Dc X
Manufacturer declaration | ATEX Zone 2 and 22
一般データ
規格 | EN IEC 60947-5-1
Coding level according to EN ISO 14119 | Low
アクティブ原理 | 電気機械式
ハウジング 材質 | 樹脂、グラスファイバー強化熱可塑性樹脂、自己消火性
総重量 | 1 g
一般データ - 仕様
スプリングロック | Yes
手動解除 | Yes
補助接点数 | 1
安全接点数 | 1
安全性評価
規格 | EN ISO 13849-1
Performance Level, up to | c
カテゴリー | 1
B10D 常閉接点 (NC) | 2,000,000 操作
注記 | 電気的寿命要問合せ
B10D 常開接点 (NO) | 1,000,000 操作
Mission time | 20 年
安全性評価 - 障害の除外
Performance Level, up to | d
カテゴリー | 3
注記 | 適切なロジックユニットで、2チャンネル使用する場合
Mission time | 20 年
安全性評価 - ガードロック
Performance Level, up to | e
注意 (性能レベル) | ガードロック機構の安全基準に関する情報は「運用マニュアル」または「取付けと操作」のマニュアルの中に記載されています。
機械的データ
機械的寿命、最小 | 1,000,000 操作
衝撃エネルギー, 最大 | 7 J
ロック時引抜強度 | 1,000 N
ラッチ力 | 30 N
強制開離距離 | 11 mm
強制開離力、最小 | 8.5 N
作動速度, 最大 | 1 m/s
取り付け | ネジ
スクリューヘッドのタイプ | フラットヘッド・スクリュー
ハウジングカバー用固定ネジの締め付けトルク、最小 | 0.4 Nm
ハウジングカバー用固定ネジの締め付けトルク、最大 | 0.5 Nm
ケーブルグランド締付トルク | 4.5 Nm
機械的データ - 電気機械式
端子 コネクター | 端子のIDC方式
ケーブルグランドのケーブル断面積、最小 | 6.5 mm
ケーブルグランドのケーブル断面積, 最大 | 12 mm
ケーブル断面積、最小 | 2 x 1.0 mm², 撚線
ケーブル断面積, 最大 | 1 x 1 mm², 撚線
使用可能ケーブル | ソリッド単線 柔軟な
機械的データ - 寸法
センサー長 | 30 mm
センサーの幅 | 90 mm
センサーの高さ | 84 mm
環境条件
保護等級 | IP67
使用周囲温度 | -15 ... +45 °C
Note (Relative humidity) | non-condensing non-icing
環境条件 - 絶縁値
定格絶縁電圧 | 250 VAC
定格インパルス耐電圧 | 4 kV
電気的データ
熱試験電流 | 2 A
定格制御電圧 | 24 VAC
定格制御電圧 | 24 VDC
使用カテゴリー AC-15 | 230 VAC
使用カテゴリー AC-15 | 2 A
使用カテゴリー DC-13 | 24 VDC
使用カテゴリー DC-13 | 2 A
消費電力、最大 | 10 W
スイッチ素子 | NO 接点、NC 接点
スイッチ原理 | スローアクション
開閉頻度 | 1,000 /h
接点材質、電気的 | 銀
電気的データ - ソレノイド制御
マグネット起動時間 | 100 %
テストパルス幅、最大 | 5 ms
テストパルス間隔、最小 | 50 ms
納入品目
納入時同梱 | Actuator must be ordered separately. Including Ex-certified screwed cable gland and screw plug
Note
Note (General) | This type termination (IDC) method enables simple connetion of flexible conductors without the need for the use of conductor ferrules
Note (Manual release) | bottom For manual release using M5 triangular key, available as accessory
シュメアザー株式会社, 〒222-0033 横浜市港北区新横浜3-9-5, 新横浜第3東昇ビル
データと詳細は完全にチェックされました。画像は元の画像と異なる場合があります。技術的なデータはマニュアルで見られます。技術的に変更されたり、エラーの可能性があります。
Generated on 2025/03/14 9:42