## Worksheet
EX-AZM 161CC-12/12RK-3D
| ケージクランプ端子 Exゾーン 22 130 mm x 90 mm x 30 mm ロック時引抜強度 2000N | 6 接点 マニュアル・リリース 空閉じ防止機能 ケーブル引込口 4 M 16 x 1.5
注文データ
Product type description | EX-AZM 161CC-12/12RK-3D
部品番号（注文番号） | 103055349
EAN（欧州部品番号） | 4030661640907
防爆
防爆：規則 | EN IEC 60079-0 EN 60079-31
防爆ゾーン | 22
防爆 カテゴリー | 3D
防爆指定 | EX II 3D Ex tc IIIC T80°C Dc X
一般データ
規格 | EN ISO 13849-1 EN ISO 14119 EN IEC 60947-5-1
Coding level according to EN ISO 14119 | Low
アクティブ原理 | 電気機械式
ハウジング 材質 | 樹脂、グラスファイバー強化熱可塑性樹脂、自己消火性
一般データ - 仕様
スプリングロック | Yes
手動解除 | Yes
動作方向の数 | 3
補助接点数 | 2
安全接点数 | 4
安全性評価
規格 | EN ISO 13849-1
Performance Level, up to | c
カテゴリー | 1
B10D 常閉接点 (NC) | 2,000,000 操作
注記 | 電気的寿命要問合せ
B10D 常開接点 (NO) | 1,000,000 操作
Mission time | 20 年
安全性評価 - 障害の除外
Please note: | Can be used when fault exclusion for dangerous damage to the 1-channel mechanism is permissible and sufficient protection against manipulation is guaranteed.
Performance Level, up to | d
カテゴリー | 3
注記 | 適切なロジックユニットで、2チャンネル使用する場合
Mission time | 20 年
安全性評価 - ガードロック
Performance Level, up to | e
注意 (性能レベル) | ガードロック機構の安全基準に関する情報は「運用マニュアル」または「取付けと操作」のマニュアルの中に記載されています。
機械的データ
機械的寿命、最小 | 1,000,000 操作
動作方向のアクチュエータの遊び | 5.5 mm
衝撃エネルギー, 最大 | 7 J
EN ISO 14119 に準拠したクロック時引抜強度 | 2,000 N
ロック時引抜強度, 最大 | 2,600 N
ラッチ力 | 30 N
強制開離距離 | 10 mm
NC接点あたりの正方向ブレーク力、最小 | 10 N
作動速度, 最大 | 1 m/s
取り付け | ネジ
Type of the fixing screws | 3x M6
スクリューヘッドのタイプ | フラットヘッド・スクリュー
ハウジングカバー用固定ネジの締め付けトルク | 0.6 Nm
注記 | The tightening sequence of the cover screws must be observed. This can be found in the attached drawing in the “Pictures” tab.
ケーブルグランド締付トルク | 3 Nm
機械的データ - 電気機械式
端子 コネクター | ケージクランプ式
ケーブルグランドのケーブル断面積、最小 | 5 mm
ケーブルグランドのケーブル断面積, 最大 | 10 mm
ケーブル断面積、最小 | 1 x 0.75 mm²
ケーブル断面積, 最大 | 1 x 1.5 mm²
Note | All indications including the conductor ferrules.
使用可能ケーブル | ソリッド単線 ソリッド・マルチワイヤー 柔軟な
機械的データ - 寸法
長さ | 30 mm
幅 | 130 mm
高さ | 90 mm
環境条件
保護等級 | IP67
使用周囲温度 | -10 ... +50 °C
Note (Relative humidity) | non-condensing non-icing
環境条件 - 絶縁値
定格絶縁電圧 | 250 VAC
定格インパルス耐電圧 | 4 kV
電気的データ
熱試験電流 | 6 A
定格制御電圧 | 24 VAC
定格制御電圧 | 24 VDC
要求定格短絡電流 | 1,000 A
使用カテゴリー DC-13 | 24 VDC
使用カテゴリー DC-13 | 2.5 A
消費電力、最大 | 10 W
スイッチ素子 | NO 接点、NC 接点
スイッチ原理 | slow action, positive break NC contact
開閉頻度 | 1,000 /h
接点材質、電気的 | 銀
電気的データ - ソレノイド制御
マグネット起動時間 | 100 %
テストパルス幅、最大 | 5 ms
テストパルス間隔、最小 | 50 ms
Electrical data - Safety contacts
Voltage, Utilisation category DC-13 | 24 VDC
Current, Utilisation category DC-13 | 2.5 A
Electrical data - Auxiliary contacts
Voltage, Utilisation category DC-13 | 24 VDC
Current, Utilisation category DC-13 | 2.5 A
その他のデータ
注意 (アプリケーション) | スライド式ガード 取り外し可能なガード ヒンジ式ガード
納入品目
納入時同梱 | Actuator must be ordered separately.
Note
Note (Manual release) | For maintenance, installation, etc. For manual release using M5 triangular key, available as accessory
シュメアザー株式会社, 〒222-0033 横浜市港北区新横浜3-9-5, 新横浜第3東昇ビル
データと詳細は完全にチェックされました。画像は元の画像と異なる場合があります。技術的なデータはマニュアルで見られます。技術的に変更されたり、エラーの可能性があります。
Generated on 2024/11/25 17:28