## Worksheet
TZFWN24VDC
熱可塑性樹脂性ケース ロック時引き抜き強度 1500 N
注文データ
製品タイプの説明 | TZFWN24VDC
部品番号（注文番号） | 131017670
EAN（欧州部品番号） | 8905236106002
eCl@ss番号、バージョン12.0 | 27-27-26-03
eCl@ss番号、バージョン11.0 | 27-27-26-03
eCl@ss番号、バージョン9.0 | 27-27-26-03
ETIM番号、バージョン7.0 | EC002593
ETIM番号、バージョン6.0 | EC002593
認証
証明書 | cULus CCC
一般データ
規格 | BG-GS-ET-19 EN IEC 60947-5-1
EN ISO 14119に準拠したコーディングレベル | Low
アクティブ原理 | 電気機械式
ハウジング 材質 | グラスファイバー強化熱可塑性樹脂
総重量 | 480 g
一般データ - 仕様
スプリングロック | Yes
緊急解除 | Yes
動作方向の数 | 4
補助接点数 | 1
安全接点数 | 2
安全性評価
規定 | EN ISO 13849-1
パフォーマンスレベル、最大 | c
カテゴリー | 1
B10D 常閉接点 (NC) | 2,000,000 操作
注記 | 電気的寿命要問合せ
B10D 常開接点 (NO) | 1,000,000 操作
注記 | @10％Ieおよび抵抗負荷
ミッションタイム | 20 年
安全性評価 - 障害の除外
注意: | Can be used when fault exclusion for dangerous damage to the 1-channel mechanism is permissible and sufficient protection against manipulation is guaranteed.
パフォーマンスレベル、最大 | d
カテゴリー | 3
注記 | 適切なロジックユニットで、2チャンネル使用する場合
ミッションタイム | 20 年
安全性評価 - ガードロック
パフォーマンスレベル、最大 | e
注意 (性能レベル) | ガードロック機構の安全基準に関する情報は「運用マニュアル」または「取付けと操作」のマニュアルの中に記載されています。
機械的データ
機械的寿命、最小 | 1,000,000 操作
ロック時引抜き強度 FZh EN ISO 14119 に準拠 | 1,500 N
ラッチ力 | 20 N
強制開離距離 | 3.5 mm
NC接点あたりの正方向ブレーク力、最小 | 20 N
強制開離力、最小 | 20 N
作動速度, 最大 | 0.3 m/s
取り付け | ネジ
固定ネジの種類 | 3x M6
ハウジングカバー用固定ネジの締め付けトルク、最小 | 0.8 Nm
ハウジングカバー用固定ネジの締め付けトルク、最大 | 0.8 Nm
機械的データ - 電気機械式
ケーブル引込口 | 1 x M20 x 1,5
接続 | ネジ端子
ケーブル断面積、最小 | 1 x 0.5 mm²
ケーブル断面積, 最大 | 1 x 1.5 mm²
注記 | All indications including the conductor ferrules.
機械的データ - 寸法
センサー長 | 41 mm
センサーの幅 | 129 mm
センサーの高さ | 92.5 mm
環境条件
保護等級 | IP65 IP67
使用周囲温度 | +0 ... +50 °C
注記 (相対湿度) | non-condensing non-icing
環境条件 - 絶縁値
定格絶縁電圧 Ui | 250 VAC
定格インパルス耐電圧 Uimp | 2.5 kV
電気的データ
熱試験電流 | 4 A
定格制御電圧 | 24 VDC
要求定格短絡電流 | 1,000 A
消費電力、最大 | 8.5 W
スイッチ原理 | スローアクション
最大スイッチング周波数 | 1,200 /h
接点材質、電気的 | 銀
電気的データ - ソレノイド制御
マグネット起動時間 | 100 %
テストパルス幅、最大 | 5 ms
テストパルス間隔、最小 | 50 ms
Electrical data - Safety contacts
電圧, 使用カテゴリー AC-15 | 230 VAC
電流、使用カテゴリー AC-15 | 4 A
電圧, 使用カテゴリー DC-13 | 24 VDC
電流、使用カテゴリーDC-13 | 4 A
Electrical data - Auxiliary contacts
電圧, 使用カテゴリー AC-15 | 230 VAC
電流、使用カテゴリー AC-15 | 4 A
電圧, 使用カテゴリー DC-13 | 24 VDC
電流、使用カテゴリーDC-13 | 4 A
その他のデータ
注意 (アプリケーション) | スライド式ガード 取り外し可能なガード ヒンジ式ガード
納入品目
納入時同梱 | The actuator TZ/CO is included in delivery.
シュメアザール株式会社, 〒222-0033 横浜市港北区新横浜3-9-5, 新横浜第3東昇ビル
データと詳細は完全にチェックされました。画像は元の画像と異なる場合があります。技術的なデータはマニュアルで見られます。技術的に変更されたり、エラーの可能性があります。
Generated on 2025/10/11 18:46