## Worksheet
MOUNTING SET AZ 17 R/P
注文データ
Product type description | MOUNTING SET AZ 17 R/P
部品番号（注文番号） | 101149212
EAN（欧州部品番号） | 4030661287577
eCl@ss number, version 12.0 | 27-27-26-92
eCl@ss number, version 11.0 | 27-27-26-92
eCl@ss番号、バージョン9.0 | 27-27-26-92
ETIM number, version 7.0 | EC002594
ETIM number, version 6.0 | EC002594
一般データ
総重量 | 160 g
機械的データ
インストール手順 | ガードに対して右向き取り付けます
納入品目
取付材料の納入品目 | ISO 7380に基づく丸頭ネジ M4 x 30 ISO 7380に基づく丸頭ネジ M4 x 10 座金 DIN 433-4,3 U-profile AZ 17 AZ 17用取り付けアングル AZ 17/AZM 170用取り付けプレート
Note
Note (General) | The mounting sets can only be used in conjunction with actuator AZ 17-B6.
シュメアザー株式会社, 〒222-0033 横浜市港北区新横浜3-9-5, 新横浜第3東昇ビル
データと詳細は完全にチェックされました。画像は元の画像と異なる場合があります。技術的なデータはマニュアルで見られます。技術的に変更されたり、エラーの可能性があります。
Generated on 2024/05/12 17:14