## Worksheet
TV10S 335-12Z
金属製エンクロージャ 耐油・ベンジン アクチュエータ・ヘッドは、4×90°でセット可 40,5 mm x 107 mm x 65,3 mm アクチュエータ軸は360°回転可
注文データ
Product type description | TV10S 335-12Z
部品番号（注文番号） | 151179252
EAN（欧州部品番号） | 4030661311708
eCl@ss番号、バージョン12.0 | 27-27-06-09
eCl@ss番号、バージョン11.0 | 27-27-06-09
eCl@ss番号、バージョン9.0 | 27-27-06-09
ETIM番号、バージョン7.0 | EC002591
ETIM番号、バージョン6.0 | EC002591
一般データ
ハウジング 材質 | 軽金属ダイキャスト
ハウジング材質コーティング材 | 塗装
総重量 | 283 g
安全性評価
規格 | BG-GS-ET-15 EN ISO 13849-1 EN IEC 60947-5-1
Mission time | 20 年
安全性評価 - 安全出力
B10D NC接点 | 20,000,000 操作
機械的データ
動作エレメント | その他の
機械的寿命、最小 | 1,000,000 操作
強制開離角 | 7 °
強制開離トルク | 0.6 Nm
機械的データ - 電気機械式
端子 コネクター | ネジ端子 M20 x 1.5
Mechanical data - connector side B
Connector typ | Female connector
機械的データ - 寸法
センサー長 | 65.3 mm
センサーの幅 | 40.5 mm
センサーの高さ | 107 mm
環境条件
保護等級 | IP67
環境条件 - 絶縁値
定格絶縁電圧 | 500 V
定格インパルス耐電圧 | 6 kV
電気的データ
熱試験電流 | 10 A
使用カテゴリー AC-15 | 230 VAC
使用カテゴリー AC-15 | 4 A
使用カテゴリー DC-13 | 24 VDC
使用カテゴリー DC-13 | 4 A
スイッチ素子 | NC接点
スイッチ原理 | スローアクション
開閉頻度 | 1,000 /h
接点材質、電気的 | 銀
Note
Note (General) | By turning the head in 90° steps, 8 actuating planes are possible. A Torx T10 screwdriver is required for this purpose. Even when the screw is removed, the head is self-retaining. The switch can still not be tampered. Adjustment tool: locking screw to fix, shaft pre-drilled to pin Universal joint available to compensate for axial displacement (only for shaft bore 10 mm)
シュメアザー株式会社, 〒222-0033 横浜市港北区新横浜3-9-5, 新横浜第3東昇ビル
データと詳細は完全にチェックされました。画像は元の画像と異なる場合があります。技術的なデータはマニュアルで見られます。技術的に変更されたり、エラーの可能性があります。
Generated on 2025/01/10 8:44