## Worksheet
TKM/9024VDC
金属製エンクロージャ 高保持力
注文データ
製品タイプの説明 | TKM/9024VDC
部品番号（注文番号） | 101010229
EAN（欧州部品番号） | 4030661459097
eCl@ss番号、バージョン12.0 | 27-27-26-03
eCl@ss番号、バージョン11.0 | 27-27-26-03
eCl@ss番号、バージョン9.0 | 27-27-26-03
ETIM番号、バージョン7.0 | EC002593
ETIM番号、バージョン6.0 | EC002593
認証
証明書 | cULus CCC
一般データ
規格 | EN ISO 13849-1 EN ISO 14119 EN IEC 60947-5-1
EN ISO 14119に準拠したコーディングレベル | Low
アクティブ原理 | 電気機械式
ハウジング 材質 | アルミニウム
総重量 | 1,459 g
一般データ - 仕様
マグネットロック | Yes
動作方向の数 | 3
補助接点数 | 2
安全接点数 | 2
安全性評価
規定 | EN ISO 13849-1
ミッションタイム | 20 年
安全性評価 - 安全出力
B10D NC接点 | 2,000,000 操作
B10D NO接点 | 1,000,000 操作
機械的データ
機械的寿命、最小 | 2,000,000 操作
ロック時引抜き強度 FZh EN ISO 14119 に準拠 | 3,000 N
ロック時引抜き強度 Fmax, 最大 | 4,000 N
ラッチ力 | 20 N
強制開離力、最小 | 20 N
作動速度, 最大 | 0.3 m/s
機械的データ - 電気機械式
ケーブル引込口 | 1 x M20 x 1,5
接続 | ネジ端子
ケーブル断面積、最小 | 0.25 mm²
ケーブル断面積, 最大 | 2.5 mm²
注記 | All indications including the conductor ferrules.
機械的データ - 寸法
センサー長 | 50 mm
センサーの幅 | 87 mm
センサーの高さ | 192 mm
環境条件
保護等級 | IP67
使用周囲温度 | +0 ... +50 °C
注記 (相対湿度) | non-condensing non-icing
許容される設置高度/標高（海抜）, 最大 | 2,000 m
環境条件 - 絶縁値
定格絶縁電圧 Ui | 400 V
定格インパルス耐電圧 Uimp | 2.5 kV
電気的データ
熱試験電流 | 10 A
定格制御電圧 | 24 VAC/DC
消費電力、最大 | 10 W
スイッチエレメント | NO 接点、NC 接点
スイッチ原理 | slow action, positive break NC contact
最大スイッチング周波数 | 1,000 /h
接点材質、電気的 | 銀
電気的データ - ソレノイド制御
マグネット起動時間 | 100 %
テストパルス幅、最大 | 5 ms
テストパルス間隔、最小 | 50 ms
Electrical data - Safety contacts
電圧, 使用カテゴリー AC-15 | 230 VAC
電流、使用カテゴリー AC-15 | 8 A
電圧, 使用カテゴリー DC-13 | 24 VDC
電流、使用カテゴリーDC-13 | 5 A
Electrical data - Auxiliary contacts
電圧, 使用カテゴリー AC-15 | 230 VAC
電流、使用カテゴリー AC-15 | 8 A
電圧, 使用カテゴリー DC-13 | 24 VDC
電流、使用カテゴリーDC-13 | 5 A
納入品目
納入時同梱 | Actuator must be ordered separately.
シュメアザール株式会社, 〒222-0033 横浜市港北区新横浜3-9-5, 新横浜第3東昇ビル
データと詳細は完全にチェックされました。画像は元の画像と異なる場合があります。技術的なデータはマニュアルで見られます。技術的に変更されたり、エラーの可能性があります。
Generated on 2025/10/10 23:58