## Worksheet
STP02.4.1
付 距離リング 床固定ネジ穴付溶接設計 高さ調節機能付
注文データ
Product type description | STP02.4.1
部品番号（注文番号） | 101022867
EAN（欧州部品番号） | 4250116203413
eCl@ss番号、バージョン12.0 | 27-37-12-92
eCl@ss番号、バージョン11.0 | 27-37-12-92
eCl@ss番号、バージョン9.0 | 27-37-92-13
ETIM番号、バージョン7.0 | EC002024
ETIM番号、バージョン6.0 | EC002024
一般データ
ハウジング 材質 | 鋼
ハウジング材質コーティング材 | パウダーコーティング
ハウジングの色 | RAL 7016
総重量 | 25,000 g
Note | Suitable for two-hand control of the type: SEPG 05.3, SEPK 02.0, SEP 01.0, SEP 01.4, SEP 07.0
一般データ - 仕様
スペーサーリング | Yes
高さ調整 | Yes
機械的データ - 寸法
幅 | 500 mm
高さ、最小 | 735 mm
高さ, 最大 | 960 mm
深さ | 500 mm
シュメアザー株式会社, 〒222-0033 横浜市港北区新横浜3-9-5, 新横浜第3東昇ビル
データと詳細は完全にチェックされました。画像は元の画像と異なる場合があります。技術的なデータはマニュアルで見られます。技術的に変更されたり、エラーの可能性があります。
Generated on 2025/01/28 23:07