## Worksheet
AZM300Z-ST-SD2P
| RFID技術によるユニバーサルコード化 コネクタ M12, 8芯 スプリングロック ロック監視 シリアル診断出力 保護構造 IP69 プロファイルシステムへの取り付けに適します 熱可塑性樹脂性ケース | 要求に基づいた無効化防止のためのRFID技術 3様々な動作方向 コンパクトな設計 動作状態表示用3個のLED ヒンジ・スライド式扉用 直列接続 マニュアル・リリース
注文データ
製品タイプの説明 | AZM300Z-ST-SD2P
部品番号（注文番号） | 103001436
EAN（欧州部品番号） | 4030661426075
eCl@ss番号、バージョン12.0 | 27-27-26-03
eCl@ss番号、バージョン11.0 | 27-27-26-03
eCl@ss番号、バージョン9.0 | 27-27-26-03
ETIM番号、バージョン7.0 | EC002593
ETIM番号、バージョン6.0 | EC002593
認証
証明書 | TÜV cULus ECOLAB FCC IC UKCA ANATEL
一般データ
規格 | EN ISO 13849-1 EN ISO 14119 EN IEC 60947-5-3 EN IEC 61508
一般情報 | ユニバーサルコード化
EN ISO 14119に準拠したコーディングレベル | Low
アクティブ原理 | RFID
周波数帯、RFID | 125 kHz
送信機出力 RFID、最大 | -6 dBm
ハウジング 材質 | グラスファイバー強化熱可塑性樹脂
リスク持続時間、最大 | 200 ms
アクチュエーターの応答時間、最大 | 100 ms
入力の応答時間、最大 | 1.5 ms
総重量 | 550 g
一般データ - 仕様
スプリングロック | Yes
ガードロック監視 | Yes
シリアル診断 | Yes
ラッチング | Yes
手動解除 | Yes
短絡検出 | Yes
短絡監視 | Yes
直列接続 | Yes
安全機能 | Yes
一体型システム診断、状態 | Yes
動作方向の数 | 3
フェイルセーフデジタル出力の数 | 2
安全性評価
規定 | EN ISO 13849-1 EN IEC 61508
安全性評価 - インターロック
パフォーマンスレベル、最大 | e
カテゴリー | 4
PFH値 | 5.20 x 10⁻¹⁰ /h
PFD値 | 4.50 x 10⁻⁵
安全インテグリティレベル (SIL), 安全度水準に適合 | 3
ミッションタイム | 20 年
機械的データ
機械的寿命、最小 | 1,000,000 操作
注記（機械的寿命） | When using as door stop: ≥ 50.000 operations (door mass ≤ 5 kg and actuating speed ≤ 0.5 m/s)
スイッチ本体とアクチュエータ間の角度の公差、最大 | 2 °
ロック時引抜き強度 FZh EN ISO 14119 に準拠 | 1,150 N
ロック時引抜き強度 Fmax, 最大 | 1,500 N
力、ラッチ力、調整可能、位置 1 | 25 N
力、ラッチ力、調整可能、位置 2 | 50 N
固定ネジの種類 | 2x M6
取り付けネジの締め付けトルク、最小 | 6 Nm
固定ネジの最大締付けトルク, | 7 Nm
Mechanical data - Switching distances
切替距離、 典型的な | 2 mm
安定動作距離 &quot;ON&quot; Sao | 1 mm
安定動作距離 &quot;OFF&quot; Sar | 20 mm
注記 (動作距離) | All switching distances in accordance EN IEC 60947-5-3
機械的データ - 電気機械式
センサーチェーンの長さ、最大 | 200 m
注意(センサーチェーンの長) | ケーブル長とケーブル径により、出力電流による電圧降下が変化します。
注意 (直列接続) | 無制限のデバイス数,外部ラインヒューズオーバーサーブ、シリアル診断SDの場合、最大31デバイス。
接続 | M12コネクター, 8芯, Aコード化
機械的データ - 寸法
センサー長 | 120 mm
センサーの幅 | 87.5 mm
センサーの高さ | 35 mm
環境条件
保護等級 | IP66 IP67 IP69
使用周囲温度 | +0 ... +60 °C
保管および輸送温度 | -10 ... +90 °C
相対湿度, 最大 | 93 %
注記 (相対湿度) | non-condensing non-icing
耐振動 | 10 ~ 150 Hz、振幅 0.35 mm
耐衝撃 | 30 g / 11 ms
保護等級 | III
許容される設置高度/標高（海抜）, 最大 | 3,000 m
環境条件 - 絶縁値
定格絶縁電圧 Ui | 32 VDC
定格インパルス耐電圧 Uimp | 0.8 kV
過電圧カテゴリー | III
汚染度 | 3
電気的データ
動作電圧 | 24 VDC -15 % / +10 % (PELV電源により安定化)
無負荷供給電流 I0, 典型的 | 100 mA
マグネットON時の消費電流（平均 | 200 mA
マグネットON時の消費電流、ピーク | 350 mA / 200 ms
定格動作電圧 | 24 VDC
動作電流 | 800 mA
要求定格短絡電流 | 100 A
外部ワイヤとデバイスのヒューズ定格 | 2 A gG
準備時間、最大 | 5,000 ms
開閉頻度、最大 | 0.5 Hz
電気的ヒューズ定格、最大 | 2 A
電気的データ - ソレノイド制御
指定、ソレノイド | IN
スイッチングのしきい値 | -3 V … 5 V (Low) 15 V … 30 V (High)
マグネット起動時間 | 100 %
テストパルス幅、最大 | 5 ms
テストパルス間隔、最小 | 40 ms
分類 ZVEI CB24I、シンク | C0
分類 ZVEI CB24I、ソース | C1 C2 C3
Electrical data - Safety digital inputs
指定、安全入力 | X1 and X2
スイッチングのしきい値 | −3 V … 5 V (Low) 15 V … 30 V (High)
24Vの時の消費電流 | 5 mA
テストパルス幅、最大 | 1 ms
テストパルス間隔、最小 | 100 ms
分類 ZVEI CB24I、シンク | C1
分類 ZVEI CB24I、ソース | C1 C2 C3
Electrical data - Safety digital outputs
指定、安全出力 | Y1 and Y2
制御エレメントのデザイン | short-circuit proof, p-type
電圧降下 Ud、最大 | 2 V
残留電流 lr, 最大 | 0.5 mA
電圧, 使用カテゴリー DC-12 | 24 VDC
電流、使用カテゴリーDC-12 | 0.25 A
電圧, 使用カテゴリー DC-13 | 24 VDC
電流、使用カテゴリーDC-13 | 0.25 A
テストパルス間隔、標準 | 1000 ms
テストパルス幅、最大 | 0.5 ms
分類 ZVEI CB24I、ソース | C2
分類 ZVEI CB24I、シンク | C1 C2
Electrical data - Serial diagnostic SD
指定、シリアル診断SD | OUT
定格使用電流 | 150 mA
コントロールエレメントのデザイン | 短絡保護あり, PNP型
配線キャパシタンス | 50 nF
状態表示
注記 (LED切り替え状態表示) | Operating condition: LED green Error / functional defect: LED red Supply voltage UB: LED green
ピン配列
ピン 1 | A1 Supply voltage UB
ピン 2 | X1 Safety input 1
ピン 3 | A2 GND
ピン 4 | Y1 Safety output 1
ピン 5 | OUT serial diagnostic output
ピン 6 | X2 Safety input 2
ピン 7 | Y2 Safety output 2
ピン 8 | IN serial diagnostic input
納入品目
納入時同梱 | Actuator must be ordered separately.
アクセサリー
推奨（アクチュエーター） | AZ/AZM300-B1
Note
注記 (一般) | For doors that are flush with the door frame, the optional mounting plate MP-AZ/AZM300-1 can be used. For glass and Makrolon doors, the optional mounting kit MS-AZ/AZM300-B1-1 can be used. As long as the actuating unit remains inserted in the solenoid interlock, the unlocked safety guard can be relocked. In this case, the safety outputs are re-enabled, so that the safety guard must not be opened.
シュメアザール株式会社, 〒222-0033 横浜市港北区新横浜3-9-5, 新横浜第3東昇ビル
データと詳細は完全にチェックされました。画像は元の画像と異なる場合があります。技術的なデータはマニュアルで見られます。技術的に変更されたり、エラーの可能性があります。
Generated on 2025/10/09 5:51