## Worksheet
A-K12P-M23-S-G-5M-GY-1-X-X-1-2568/2965
接続ケーブル 12芯
注文データ
Product type description | A-K12P-M23-S-G-5M-GY-1-X-X-1-2568/2965
部品番号（注文番号） | 101208520
EAN（欧州部品番号） | 4030661384238
eCl@ss number, version 12.0 | 27-06-03-11
eCl@ss number, version 11.0 | 27-06-03-11
eCl@ss番号、バージョン9.0 | 27-06-03-11
ETIM number, version 7.0 | EC001855
ETIM number, version 6.0 | EC001855
一般データ
バージョン | ストレート
総重量 | 962 g
一般データ - 仕様
Cable drag chain suitable | Yes
ケーブルワイヤーの数 | 12
機械的データ
締付トルク、最大 | 1 Nm
機械的データ - 電気機械式
ケーブルの長さ | 5 m
ケーブル/ワイヤー断面積 | 0.75 mm2
Cable diameter | 9.9 mm
Bending radius (fixed) | 4 x Ø-ケーブル
Bending radius (repeated) | 10 x Ø-ケーブル
Colour of the Cable mantle | Grey
Mechanical data - connector side A
Connector typ | Female connector
Design | straight
Connector coding | A
Connector latching | Screw locking
Material of the gland | Metal, CuZn, nickel-plated
Material of the handle | Metall, CuZn chromated
Colour of the handle | Chromium-plated
環境条件
保護等級 | IP66 IP67
Ambient temperature (Connector) | -20 ... +130 °C
Ambient temperature (fixed) | -40 ... +80 °C
Ambient temperature (moved) | -15 ... +70 °C
Ambient temperature (drag chain) | -5 ... +70 °C
電気的データ
熱試験電流 | 7 A
Rated operating voltage | 60 VAC
Rated operating voltage | 60 VDC
動作電流 | 7,000 mA
シュメアザー株式会社, 〒222-0033 横浜市港北区新横浜3-9-5, 新横浜第3東昇ビル
データと詳細は完全にチェックされました。画像は元の画像と異なる場合があります。技術的なデータはマニュアルで見られます。技術的に変更されたり、エラーの可能性があります。
Generated on 2024/08/03 0:15