## Worksheet
HML-BL-BL
360°全方位放射 青色、可視シールエレメント
注文データ
Product type description | HML-BL-BL
部品番号（注文番号） | 103039525
EAN（欧州部品番号） | 4030661617596
eCl@ss番号、バージョン12.0 | 27-37-12-11
eCl@ss番号、バージョン11.0 | 27-37-12-11
eCl@ss番号、バージョン9.0 | 27-37-12-11
ETIM番号、バージョン7.0 | EC000223
ETIM番号、バージョン6.0 | EC000223
認証
証明書 | cULus hygiene tested
一般データ
規格 | EN IEC 60947-5-1 EN IEC 60947-1 DIN EN 1672-2
バージョン | 表示灯 前面取り付け
Design | Round Flat dome
取り付け条件（機械式） | 任意に
Sealing type | Membrane Lip gaskets
ドームの材質 | 樹脂
ベローズの色 | 青
総重量 | 27 g
一般データ - 仕様
照明可能 | Yes
取り付けフランジ | Yes
完全絶縁 | Yes
機械的データ
取り付け | central nut
ナットの締付トルク、最大 | 4 Nm
機械的データ - 寸法
取付高さ | 10 mm
注意(取り付け高さ） | フロントパネル前面の高さ。
取付の深さ | 51 mm
Note (Mounting depth) | ライトエレメント含む前面パネル裏の奥行
総直径 | 44.5 mm
アクチュエーターヘッドの直径 | 45 mm
固定直径 | 22.3 mm
前面パネルの厚さ、最小 {mm} | 1.5 mm
前面パネルの厚さ、最大 | 6 mm
間隔 | 65 x 65 mm
環境条件
保護等級 | IP67 IP69K
使用周囲温度 | -25 ... +80 °C
状態表示
Note (Integral System Diagnostics, status ) | for 24 VAC/DC
納入品目
注意（納入時に含まれる内容、番号とタイプ） | コンタクトキャリアSMFは納品書に含まれています。
シュメアザー株式会社, 〒222-0033 横浜市港北区新横浜3-9-5, 新横浜第3東昇ビル
データと詳細は完全にチェックされました。画像は元の画像と異なる場合があります。技術的なデータはマニュアルで見られます。技術的に変更されたり、エラーの可能性があります。
Generated on 2025/03/10 12:00