## Worksheet
HDAN6-BL-SW-250
ポテンショメーター用マウント エンドストップ付きとエンドストップなし
注文データ
Product type description | HDAN6-BL-SW-250
部品番号（注文番号） | 103041117
EAN（欧州部品番号） | 4030661618326
eCl@ss番号、バージョン12.0 | 27-37-12-13
eCl@ss番号、バージョン11.0 | 27-37-12-13
eCl@ss番号、バージョン9.0 | 27-37-12-13
ETIM番号、バージョン7.0 | EC000222
ETIM番号、バージョン6.0 | EC000222
認証
証明書 | hygiene tested
一般データ
バージョン | 前面取り付け
Design | Round
トグル | 丸形
Sealing type | Membrane Lip gaskets
操作部分の材質 | 樹脂
フロントリングの材質 | ステンレス鋼
動作エレメントの色 | 黒
フロントリングの色 | 銀
ベローズの色 | 青
総重量 | 141 g
機械的データ
取り付け | central nut
ナットの締付トルク、最大 | 4 Nm
機械的データ - 寸法
注意(取り付け高さ） | フロントパネル前面の高さ。
取付の深さ | 71 mm
Note (Mounting depth) | ポテンショメータを除く前面パネル裏の奥行
アクチュエーターヘッドの直径 | 45 mm
ノブの直径 | 26 mm
固定直径 | 22.3 mm
前面パネルの厚さ、最小 {mm} | 1.5 mm
前面パネルの厚さ、最大 | 6 mm
環境条件
保護等級 | IP67 IP69K
使用周囲温度 | +0 ... +80 °C
その他のデータ
注意 (アプリケーション) | 250°で停止
納入品目
注意（納入時に含まれる内容、番号とタイプ） | コンタクトキャリアSMF-SGは納品書に含まれています。
シュメアザー株式会社, 〒222-0033 横浜市港北区新横浜3-9-5, 新横浜第3東昇ビル
データと詳細は完全にチェックされました。画像は元の画像と異なる場合があります。技術的なデータはマニュアルで見られます。技術的に変更されたり、エラーの可能性があります。
Generated on 2025/01/13 14:41