## Worksheet
CLP101
単体 スナップオン取り付け
注文データ
Product type description | CLP101
部品番号（注文番号） | 103040378
EAN（欧州部品番号） | 4030661553726
eCl@ss番号、バージョン12.0 | 27-37-13-02
eCl@ss番号、バージョン11.0 | 27-37-13-02
eCl@ss番号、バージョン9.0 | 27-37-13-02
ETIM番号、バージョン7.0 | EC000041
ETIM番号、バージョン6.0 | EC000041
一般データ
バージョン | 接点ブロック
Design | スナップオン
ハウジング 材質 | 樹脂
総重量 | 10 g
一般データ - 仕様
調査可能 | Yes
機械的データ
機械的寿命、最小 | 5,000,000 操作
取り付け | コンタクトキャリア
機械的データ - 電気機械式
端子 コネクター | ネジ端子
ケーブル断面積、最小 | 0.5 mm², 単線 0.5 mm², 撚線
ケーブル断面積, 最大 | 2.5 mm², 単線 1.5 mm², 撚線
Note | All indications including the conductor ferrules.
クリップの締付トルク | 1 Nm
機械的データ - 寸法
長さ | 44 mm
幅 | 9 mm
高さ | 27 mm
環境条件
スイッチルームの保護等級 | IP40
クリップまたは端子の保護等級 | IP20
環境条件 - 絶縁値
定格絶縁電圧 | 500 V
定格インパルス耐電圧 | 2.5 kV
電気的データ
熱試験電流 | 6 A
使用カテゴリー AC-15 | 250 VAC
使用カテゴリー AC-15 | 6 A
使用カテゴリー DC-13 | 24 VDC
使用カテゴリー DC-13 | 3 A
低電圧に適しています | ≥ 5 V / ≥ 1 mA
スイッチ素子 | NC接点
Note (Switching element) | 赤（＝ノーマルクローズ）
スイッチ原理 | スローアクション
開閉頻度 | 1,200 /h
接点材質、電気的 | 銀
接点表示 | 1 - 2
その他のデータ
注意 (アプリケーション) | SMFコンタクトキャリアに対応 接点エレメント、製品ラインCLP、タイプシリーズCLP、前面取り付けスイッチ
シュメアザー株式会社, 〒222-0033 横浜市港北区新横浜3-9-5, 新横浜第3東昇ビル
データと詳細は完全にチェックされました。画像は元の画像と異なる場合があります。技術的なデータはマニュアルで見られます。技術的に変更されたり、エラーの可能性があります。
Generated on 2025/04/24 5:40