## Worksheet
HWS21.1-BL-WS
2 スイッチ位置 長レバー
注文データ
製品タイプの説明 | HWS21.1-BL-WS
部品番号（注文番号） | 103039651
EAN（欧州部品番号） | 4030661617626
eCl@ss番号、バージョン12.0 | 27-37-12-13
eCl@ss番号、バージョン11.0 | 27-37-12-13
eCl@ss番号、バージョン9.0 | 27-37-12-13
ETIM番号、バージョン7.0 | EC000222
ETIM番号、バージョン6.0 | EC000222
認証
証明書 | cULus hygiene tested
一般データ
規格 | EN IEC 60947-5-1 EN IEC 60947-1 DIN EN 1672-2
バージョン | 前面取り付け
デザイン | Round
トグル | 長い
シールタイプ | Membrane Lip gaskets
操作部分の材質 | 樹脂
フロントリングの材質 | ステンレス鋼
トグルの材質 | ABS
動作エレメントの色 | 白
フロントリングの色 | 銀
ベローズの色 | 青
総重量 | 69 g
一般データ - 仕様
ラッチング | Yes
スイッチ位置の数 | 2
接点エレメント数、最大 | 4
ねじれ防止機構 | Yes
安全性評価
ミッションタイム | 20 年
機械的データ
ロック解除 | 回転式ラッチ解除
ラッチング ポジション | 右
機械的寿命、コマンド機器 | 300,000 操作
スイッチ 角度, 右 | 45 °
作動トルク | 0.5 Nm
取り付け | central nut
ナットの締付トルク、最大 | 4 Nm
機械的データ - 寸法
幅, 最大 | 46 mm
高さ | 79 mm
取付高さ | 31 mm
注意(取り付け高さ） | フロントパネル前面の高さ。
取付の深さ | 48 mm
注記 (取り付け深さ) | Depth behind front panel including one contact element
フロントリングの直径 | 45 mm
ハンドルの長さ | 52.5 mm
固定直径 | 22.3 mm
前面パネルの厚さ、最小 {mm} | 1.5 mm
前面パネルの厚さ、最大 | 6 mm
間隔 | 65 x 82 mm
環境条件
保護等級 | IP67 IP69K
使用周囲温度 | +0 ... +80 °C
相対湿度, 最大 | 93 %
注記 (相対湿度) | non-condensing non-icing
耐振動 | 5 g
耐衝撃
許容される設置高度/標高（海抜）, 最大 | 2,000 m
その他のデータ
注意 (アプリケーション) | ディテントポジション1個（ホームポジションの隣）
納入品目
注意（納入時に含まれる内容、番号とタイプ） | コンタクトキャリアSMFは納品書に含まれています。
シュメアザール株式会社, 〒222-0033 横浜市港北区新横浜3-9-5, 新横浜第3東昇ビル
データと詳細は完全にチェックされました。画像は元の画像と異なる場合があります。技術的なデータはマニュアルで見られます。技術的に変更されたり、エラーの可能性があります。
Generated on 2025/10/17 23:27