## Worksheet
HHS125-BL-SW
取り付けプレートあり/なし 鍵付き
注文データ
Product type description | HHS125-BL-SW
部品番号（注文番号） | 103044301
EAN（欧州部品番号） | 4030661617923
eCl@ss番号、バージョン12.0 | 27-37-14-03
eCl@ss番号、バージョン11.0 | 27-37-14-03
eCl@ss番号、バージョン9.0 | 27-37-14-03
ETIM番号、バージョン7.0 | EC000216
ETIM番号、バージョン6.0 | EC000216
認証
証明書 | hygiene tested
一般データ
規格 | EN IEC 60947-5-1 EN IEC 60204-1 DIN EN 1672-2 ANSI/UL 60947-1 ANSI/UL 60947-4-1A
バージョン | 前面取り付け
Design | Round
トグル | 長い
Sealing type | Membrane Lip gaskets
操作部分の材質 | 樹脂
フロントリングの材質 | ステンレス鋼
動作エレメントの色 | 黒
フロントリングの色 | 銀
ベローズの色 | 青
総重量 | 220 g
一般データ - 仕様
ラッチング | Yes
スイッチ位置の数 | 1
機械的データ
ラッチング ポジション | 右
機械的寿命、最小 | 100,000 操作
スイッチ 角度, 右 | 90 °
取り付け | central nut
ナットの締付トルク、最大 | 4 Nm
機械的データ - 電気機械式
端子 コネクター | ネジ端子
ケーブル断面積、最小 | 4 mm², 単線 2.5 mm², 撚線
ケーブル断面積, 最大 | 50 mm², 単線 35 mm², 撚線
Note | All indications including the conductor ferrules.
ケーブル径 | 0 AWG
クリップの締付トルク | 2.5 Nm
機械的データ - 寸法
取付高さ | 32 mm
注意(取り付け高さ） | フロントパネル前面の高さ。
取付の深さ | 96 mm
Note (Mounting depth) | スイッチングブロック含む前面パネル裏の奥行
アクチュエーターヘッドの直径 | 45 mm
ハンドルの長さ | 52.5 mm
固定直径 | 22.3 mm
前面パネルの厚さ、最小 {mm} | 1.5 mm
前面パネルの厚さ、最大 | 6 mm
Note | バッキングプレート直径 100 mm
環境条件
保護等級 | IP67 IP69K
使用周囲温度 | +0 ... +80 °C
環境条件 - 絶縁値
定格インパルス耐電圧 | 8 kV
電気的データ
熱試験電流 | 125 A
定格動作電圧 | 690 VAC
要求定格短絡電流 | 25,000 A
スイッチ原理 | スローアクション
その他のデータ
注意 (アプリケーション) | 黒色トグルのメインスイッチ ディスコネクトスイッチ、製品ラインH400、タイプシリーズH412、3極オン-オフスイッチ、前面取付けスイッチ
納入品目
注意（納入時に含まれる内容、番号とタイプ） | コンタクトキャリアSMF-SGは納品書に含まれています。 取付けプレート無し、必要に応じてバッキングプレート（黄）
シュメアザー株式会社, 〒222-0033 横浜市港北区新横浜3-9-5, 新横浜第3東昇ビル
データと詳細は完全にチェックされました。画像は元の画像と異なる場合があります。技術的なデータはマニュアルで見られます。技術的に変更されたり、エラーの可能性があります。
Generated on 2025/01/20 19:29