## Worksheet
HWSE10.1-BL-WS
最大12ポジション ショートまたはロングのトグル付き
注文データ
Product type description | HWSE10.1-BL-WS
部品番号（注文番号） | 103044280
EAN（欧州部品番号） | 4030661618524
eCl@ss番号、バージョン12.0 | 27-37-12-43
eCl@ss番号、バージョン11.0 | 27-37-12-43
eCl@ss番号、バージョン9.0 | 27-37-12-43
ETIM番号、バージョン7.0 | EC001029
ETIM番号、バージョン6.0 | EC001029
認証
証明書 | hygiene tested
一般データ
規格 | EN IEC 60947-5-1 EN IEC 60204-1 DIN EN 1672-2 ANSI/UL 60947-1 ANSI/UL 60947-4-1A
バージョン | 前面取り付け
Design | Round
トグル | 長い
Sealing type | Membrane Lip gaskets
操作部分の材質 | 樹脂
フロントリングの材質 | ステンレス鋼
動作エレメントの色 | 白
フロントリングの色 | 銀
ベローズの色 | 青
総重量 | 265 g
一般データ - 仕様
ラッチング | Yes
スイッチ位置の数 | 10
機械的データ
機械的寿命、最小 | 1,000,000 操作
スイッチ 角度 | 30 °
取り付け | central nut
ナットの締付トルク、最大 | 4 Nm
機械的データ - 電気機械式
端子 コネクター | ネジ端子
ケーブル断面積、最小 | 1 mm², 単線 1 mm², 撚線
ケーブル断面積, 最大 | 2.5 mm², 単線 2.5 mm², 撚線
Note | All indications including the conductor ferrules.
ケーブル径 | 12 AWG
クリップの締付トルク | 2.5 Nm
機械的データ - 寸法
注意(取り付け高さ） | フロントパネル前面の高さ。
取付の深さ | 104 mm
Note (Mounting depth) | カムスイッチ含む前面パネル裏の奥行
アクチュエーターヘッドの直径 | 45 mm
ハンドルの長さ | 52.5 mm
固定直径 | 22.3 mm
前面パネルの厚さ、最小 {mm} | 1.5 mm
前面パネルの厚さ、最大 | 6 mm
環境条件
保護等級 | IP67 IP69K
使用周囲温度 | +0 ... +80 °C
環境条件 - 絶縁値
定格インパルス耐電圧 | 4 kV
電気的データ
熱試験電流 | 20 A
定格動作電圧 | 690 VAC
要求定格短絡電流 | 10,000 A
スイッチ原理 | スローアクション
その他のデータ
注意 (アプリケーション) | ロータリーカムスイッチ、製品ラインM200、タイプシリーズM220、前面取付けスイッチ
納入品目
注意（納入時に含まれる内容、番号とタイプ） | コンタクトキャリアSMF-SGは納品書に含まれています。
シュメアザー株式会社, 〒222-0033 横浜市港北区新横浜3-9-5, 新横浜第3東昇ビル
データと詳細は完全にチェックされました。画像は元の画像と異なる場合があります。技術的なデータはマニュアルで見られます。技術的に変更されたり、エラーの可能性があります。
Generated on 2024/12/28 20:59