## Worksheet
HWT32-BL-SW
ショートまたはロングのトグル付き ２または3ポジション
注文データ
Product type description | HWT32-BL-SW
部品番号（注文番号） | 103039685
EAN（欧州部品番号） | 4030661617732
eCl@ss番号、バージョン12.0 | 27-37-12-13
eCl@ss番号、バージョン11.0 | 27-37-12-13
eCl@ss番号、バージョン9.0 | 27-37-12-13
ETIM番号、バージョン7.0 | EC000222
ETIM番号、バージョン6.0 | EC000222
認証
証明書 | cULus hygiene tested
一般データ
規格 | EN IEC 60947-5-1 EN IEC 60947-1 DIN EN 1672-2
バージョン | 前面取り付け
Design | Round
トグル | 短い
Sealing type | Membrane Lip gaskets
操作部分の材質 | 樹脂
フロントリングの材質 | ステンレス鋼
動作エレメントの色 | 黒
フロントリングの色 | 銀
ベローズの色 | 青
総重量 | 69 g
一般データ - 仕様
調査可能 | Yes
スイッチ位置の数 | 3
機械的データ
タッチポジション | 左右
スイッチ 角度, 左 | 45 °
スイッチ 角度, 右 | 45 °
取り付け | central nut
ナットの締付トルク、最大 | 4 Nm
機械的データ - 寸法
取付高さ | 31 mm
注意(取り付け高さ） | フロントパネル前面の高さ。
取付の深さ | 48 mm
Note (Mounting depth) | Depth behind front panel including a contact element
アクチュエーターヘッドの直径 | 45 mm
ハンドルの長さ | 26 mm
固定直径 | 22.3 mm
前面パネルの厚さ、最小 {mm} | 1.5 mm
前面パネルの厚さ、最大 | 6 mm
間隔 | 65 x 65 mm
環境条件
保護等級 | IP67 IP69K
使用周囲温度 | +0 ... +80 °C
その他のデータ
注意 (アプリケーション) | モメンタリーポジション2個（ホームポジションの左右隣）
納入品目
注意（納入時に含まれる内容、番号とタイプ） | コンタクトキャリアSMFは納品書に含まれています。
シュメアザー株式会社, 〒222-0033 横浜市港北区新横浜3-9-5, 新横浜第3東昇ビル
データと詳細は完全にチェックされました。画像は元の画像と異なる場合があります。技術的なデータはマニュアルで見られます。技術的に変更されたり、エラーの可能性があります。
Generated on 2025/04/08 17:12