## Worksheet
EDL.VGB
注文データ
Product type description | EDL.VGB
部品番号（注文番号） | 101006215
EAN（欧州部品番号） | 4030661548173
eCl@ss番号、バージョン12.0 | 27-37-12-11
eCl@ss番号、バージョン11.0 | 27-37-12-11
eCl@ss番号、バージョン9.0 | 27-37-12-11
ETIM番号、バージョン7.0 | EC000223
ETIM番号、バージョン6.0 | EC000223
認証
証明書 | cULus
一般データ
規格 | EN IEC 60947-5-1 EN IEC 60947-1
バージョン | 前面取り付け 照光式押しボタン
Design | Round 感圧
Sealing type | Form seals
操作部分の材質 | 樹脂
フロントリングの材質 | アルミニウム
動作エレメントの色 | 黄
フロントリングの色 | 銀
総重量 | 39 g
一般データ - 仕様
照明可能 | Yes
取り付けフランジ | Yes
調査可能 | Yes
完全絶縁 | Yes
接点エレメント数、最大 | 2
機械的データ
ロック解除 | なし
機械的寿命、最小 | 1,000,000 操作
作動ストローク | 5 mm
作動力, 約 | 1.5 N
取り付け | central nut
ねじの締付トルク | 0.6 Nm
機械的データ - 寸法
高さ | 3 mm
総直径 | 35 mm
タッチ面の高さ | 0.5 mm
タッチ面の直径 | 20 mm
固定直径 | 30.5 mm
前面パネルの厚さ、最小 {mm} | 1.5 mm
前面パネルの厚さ、最大 | 6 mm
間隔 | 40 x 50 mm
環境条件
保護等級 | IP65
使用周囲温度 | -25 ... +75 °C
耐振動 | 5 g
耐衝撃
電気的データ
開閉頻度 | 1,200 /h
シュメアザー株式会社, 〒222-0033 横浜市港北区新横浜3-9-5, 新横浜第3東昇ビル
データと詳細は完全にチェックされました。画像は元の画像と異なる場合があります。技術的なデータはマニュアルで見られます。技術的に変更されたり、エラーの可能性があります。
Generated on 2025/01/13 1:00