## Worksheet
EWT21.1V
注文データ
Product type description | EWT21.1V
部品番号（注文番号） | 101006197
EAN（欧州部品番号） | 4030661548449
eCl@ss番号、バージョン12.0 | 27-37-12-13
eCl@ss番号、バージョン11.0 | 27-37-12-13
eCl@ss番号、バージョン9.0 | 27-37-12-13
ETIM番号、バージョン7.0 | EC000222
ETIM番号、バージョン6.0 | EC000222
認証
証明書 | cULus
一般データ
規格 | EN IEC 60947-5-1 EN IEC 60947-5-5 EN IEC 60947-1
バージョン | ステップセレクタースイッチ
トグル | 長い
Sealing type | Form seals
操作部分の材質 | 樹脂
フロントリングの材質 | アルミニウム
フロントリングの色 | 銀
ハンドルの色 | 黒
総重量 | 50 g
一般データ - 仕様
ラッチング | No
完全絶縁 | Yes
プランジャーの数 | 1
スイッチ位置の数 | 2
機械的データ
ロック解除 | なし
機械的寿命、最小 | 300,000 操作
スイッチ 角度, 右 | 55 °
取り付け | 取り付けフランジ
ねじの締付トルク | 0.6 Nm
機械的データ - 寸法
総直径 | 35 mm
フロントリングの直径 | 35 mm
ハンドルの長さ | 46 mm
ノブの直径 | 28 mm
固定直径 | 22.3 mm
前面パネルの厚さ、最小 {mm} | 1 mm
前面パネルの厚さ、最大 | 6 mm
間隔 | 60 x 60 mm
環境条件
保護等級 | IP65
使用周囲温度 | +0 ... +75 °C
耐振動 | 5 g
耐衝撃
シュメアザー株式会社, 〒222-0033 横浜市港北区新横浜3-9-5, 新横浜第3東昇ビル
データと詳細は完全にチェックされました。画像は元の画像と異なる場合があります。技術的なデータはマニュアルで見られます。技術的に変更されたり、エラーの可能性があります。
Generated on 2025/03/24 23:06