## Worksheet
ESS32S3.V
注文データ
Product type description | ESS32S3.V
部品番号（注文番号） | 103039261
EAN（欧州部品番号） | 4030661550237
eCl@ss番号、バージョン12.0 | 27-37-12-13
eCl@ss番号、バージョン11.0 | 27-37-12-13
eCl@ss番号、バージョン9.0 | 27-37-12-13
ETIM番号、バージョン7.0 | EC000222
ETIM番号、バージョン6.0 | EC000222
認証
証明書 | cULus
一般データ
規格 | EN IEC 60947-5-1 EN IEC 60947-5-5 EN IEC 60947-1
バージョン | キー付きセレクタースイッチ - 前面取付
取り付け条件（機械式） | 任意に
Sealing type | Form seals
シリンダーロックの材質 | 鋼
フロントリングの材質 | アルミニウム
シリンダー錠の色 | 銀
フロントリングの色 | 銀
総重量 | 110 g
一般データ - 仕様
ラッチング | Yes
完全絶縁 | Yes
プランジャーの数 | 2
スイッチ位置の数 | 3
機械的データ
ロック解除 | キー解除
キー抜け位置 | ポジション II
ラッチング ポジション | 左 右
機械的寿命、最小 | 300,000 操作
スイッチ 角度, 左 | 55 °
スイッチ 角度, 右 | 55 °
取り付け | 取り付けフランジ
ねじの締付トルク | 0.6 Nm
キー番号 | EKM30
機械的データ - 寸法
総直径 | 35 mm
フロントリングの直径 | 35 mm
シリンダ一ロックの直径 | 22 mm
固定直径 | 22.3 mm
キーが挿入された高さ | 39 mm
前面パネルの厚さ、最小 {mm} | 1 mm
前面パネルの厚さ、最大 | 6 mm
環境条件
保護等級 | IP65
使用周囲温度 | +0 ... +75 °C
耐振動 | 5 g
耐衝撃
納入品目
納入時同梱 | 1x Key
Note
Note (General) | Special closure on request
シュメアザー株式会社, 〒222-0033 横浜市港北区新横浜3-9-5, 新横浜第3東昇ビル
データと詳細は完全にチェックされました。画像は元の画像と異なる場合があります。技術的なデータはマニュアルで見られます。技術的に変更されたり、エラーの可能性があります。
Generated on 2024/12/27 6:00