## Worksheet
AZM 161 BZ ST1-AS RP
| 磁気供給 24 VDC (Aux) アクチュエータ・ロックの組み合わせ監視 マニュアル・リリース セーフティドアロックスイッチ 熱可塑性樹脂性ケース 高保持力 2000 N | 130 mm x 90 mm x 30 mm 空閉じ防止機能 二重絶縁 長寿命 内蔵ASインターフェース
注文データ
製品タイプの説明 | AZM 161 BZ ST1-AS RP
部品番号（注文番号） | 101209117
EAN（欧州部品番号） | 4030661405513
eCl@ss番号、バージョン12.0 | 27-27-26-03
eCl@ss番号、バージョン11.0 | 27-27-26-03
eCl@ss番号、バージョン9.0 | 27-27-26-03
ETIM番号、バージョン7.0 | EC002593
ETIM番号、バージョン6.0 | EC002593
認証
証明書 | cULus ASi-SaW
一般データ
規格 | EN IEC 62026-2 EN ISO 13849-1 EN IEC 60947-5-1 EN IEC 61508
EN ISO 14119に準拠したコーディングレベル | Low
アクティブ原理 | 電気機械式
ハウジング 材質 | 樹脂、グラスファイバー強化熱可塑性樹脂、自己消火性
応答時間、最大 | 100 ms
総重量 | 452 g
一般データ - 仕様
スプリングロック | Yes
アクチュエータとインターロックの組み合わせ監視 | Yes
手動解除 | Yes
一体型システム診断、状態 | Yes
動作方向の数 | 3
安全性評価
規定 | EN ISO 13849-1 EN IEC 61508
パフォーマンスレベル、最大 | c
カテゴリー | 1
PFH値 | 1.14 x 10⁻⁶ /h
注記 (PFH) | up to max. 100,000 switching cycles/year
安全インテグリティレベル (SIL), 安全度水準に適合 | 1
ミッションタイム | 20 年
安全性評価 - 障害の除外
注意: | Can be used when fault exclusion for dangerous damage to the 1-channel mechanism is permissible and sufficient protection against manipulation is guaranteed.
パフォーマンスレベル、最大 | d
カテゴリー | 3
PFH | 1.01 x 10⁻⁷ /h
注記 (PFH) | up to max. 100,000 switching cycles/year
安全インテグリティレベル (SIL), 安全度水準に適合 | 2
ミッションタイム | 20 年
安全性評価 - ガードロック
パフォーマンスレベル、最大 | e
注意 (性能レベル) | ガードロック機構の安全基準に関する情報は「運用マニュアル」または「取付けと操作」のマニュアルの中に記載されています。
機械的データ
機械的寿命、最小 | 1,000,000 操作
動作方向のアクチュエータの遊び | 5.5 mm
ロック時引抜き強度 FZh EN ISO 14119 に準拠 | 2,000 N
ロック時引抜き強度 Fmax, 最大 | 2,600 N
ラッチ力 | 30 N
作動速度, 最大 | 2 m/s
取り付け | ネジ
固定ネジの種類 | 3x M6
機械的データ - 電気機械式
コネクタポジション | Centre
接続 | コネクタープラグ M12、4芯、(Aコード化)
機械的データ - 寸法
センサー長 | 30 mm
センサーの幅 | 130 mm
センサーの高さ | 90 mm
環境条件
保護等級 | IP67
使用周囲温度 | -25 ... +60 °C
保管および輸送温度 | -25 ... +85 °C
相対湿度, 最小 | 30 %
相対湿度, 最大 | 95 %
注記 (相対湿度) | non-condensing non-icing
耐振動 | 10 ~ 150 Hz、振幅 0.35 mm
耐衝撃 | 30 g / 11 ms
保護等級 | II
許容される設置高度/標高（海抜）, 最大 | 2,000 m
環境条件 - 絶縁値
定格絶縁電圧 Ui | 32 VDC
定格インパルス耐電圧 Uimp | 0.8 kV
過電圧カテゴリー | III
汚染度 | 3
電気的データ
最大スイッチング周波数 | 1,000 /h
電気的データ - ASインターフェース
定格動作電圧 | 26.5 ... 31.6 VDC (Protection against polarity reversal)
消費電流 ASi、最大 | 100 mA
Electrical data - AS-Interface specification
AS-i 仕様 | Safety-Slave
AS-i バージョン | V 2.1
AS-i プロファイル | S-7.B.F.E
AS-I、IOコード | 0x7
AS-I, ID コード | 0xB
AS-I、IDコード1 | 0xF
AS-I、IDコード2 | 0xE
AS-i 入力、チャンネル 1 | Data bits DI 0 / DI 1 = dynamic code transmission
AS-i 入力、チャンネル 2 | Data bits DI 2 / DI 3 = dynamic code transmission
AS-i 出力、DO 0 | Solenoid control
AS-i 出力、DO 1 | No Function
AS-i 出力、DO 2 | No Function
AS-i 出力、DO 3 | No Function
AS-i パラメータービット、P0 | Actuator detected
AS-i パラメータービット、P1 | Solenoid interlock locked
AS-i パラメータービット、P2 | Magnet voltage in tolerance range
AS-i パラメータービット、P3 | Error message - locking/unlocking of the solenoid interlock blocked
注記 (AS-i パラメータービット) | Set the parameter outputs to "1111" (0xF) FID: periphery error
AS-i 入力ユニットアドレス | 0
注記 (AS-i 入力ユニットアドレス) | Preset to address 0, can be changed through AS-interface bus master or hand-held programming device
電気的データ - 補助電圧
動作電圧 | 24 VDC -15 % / +10 % (stabilised PELV power supply)
消費電流 | 500 mA
定格動作電圧 | 24 VDC
ヒューズ定格 | 4 A
状態表示
注記 (LED切り替え状態表示) | (1) LED yellow: Channel 2 / AS-i SaW Bit 2.3 (2) LED green/red (AS-i duo LED): Supply voltage / communication error / slave address = 0 / periphery error detected (3) LED yellow: Channel 1 / AS-i SaW Bit 0.1
その他のデータ
注意 (アプリケーション) | スライド式ガード 取り外し可能なガード ヒンジ式ガード
ピン配列
ピン 1 | AS-i +
ピン 2 | Aux - (P)
ピン 3 | AS-Interface -
ピン 4 | Aux + (P)
納入品目
納入時同梱 | Actuator must be ordered separately.
Note
注記 (一般) | Interlocks with the power to lock principle may only be used in special cases after a thorough evaluation of the accident risk, since the guarding device can immediately be opened on failure of the electrical power supply or when the main switch is opened.
注記 (手動解除) | For maintenance, installation, etc. For manual release using M5 triangular key, available as accessory
補助DC電圧に注意 | PELV電源により安定化
シュメアザール株式会社, 〒222-0033 横浜市港北区新横浜3-9-5, 新横浜第3東昇ビル
データと詳細は完全にチェックされました。画像は元の画像と異なる場合があります。技術的なデータはマニュアルで見られます。技術的に変更されたり、エラーの可能性があります。
Generated on 2025/10/07 12:57