## Worksheet
ULS-A4-0550
注文データ
Note (Delivery capacity) | Not available!
Product type description | ULS-A4-0550
部品番号（注文番号） | 101207781
EAN（欧州部品番号） | 4030661541730
eCl@ss number, version 12.0 | 27-27-27-92
eCl@ss number, version 11.0 | 27-27-27-92
eCl@ss番号、バージョン9.0 | 27-27-27-92
ETIM number, version 7.0 | EC002549
ETIM number, version 6.0 | EC002549
一般データ
ハウジング 材質 | アルミニウム
総重量 | 1,000 g
機械的データ - 寸法
高さ | 658 mm
長さ×幅×高さ | 直径 Ø: 49 mm
ミラーの高さ | 550 mm
納入品目
納入時同梱 | ミラー 取付アングルが2つのキット
Note
Note (General) | Suitable for an SLC safety light curtain with a protection field height of up to 550 mm.
シュメアザー株式会社, 〒222-0033 横浜市港北区新横浜3-9-5, 新横浜第3東昇ビル
データと詳細は完全にチェックされました。画像は元の画像と異なる場合があります。技術的なデータはマニュアルで見られます。技術的に変更されたり、エラーの可能性があります。
Generated on 2024/10/19 5:32