## Worksheet
ASIO-8I-8O-S
| 8 , 浮動接点で使用可能 半導体出力に適します 8 , | 8 半導体出力 24 VDC / 0,7 A シングル - スレーブAS-iアドレスが2つ必要 保護構造 IP20
注文データ
Note (Delivery capacity) | Not available!
Product type description | ASIO-8I-8O-S
部品番号（注文番号） | 103006545
EAN（欧州部品番号） | 4030661441788
eCl@ss number, version 12.0 | 27-37-18-19
eCl@ss number, version 11.0 | 27-37-18-19
eCl@ss番号、バージョン9.0 | 27-37-18-19
ETIM number, version 7.0 | EC001449
ETIM number, version 6.0 | EC001449
認証
証明書 | cULus
一般データ
総重量 | 184 g
シュメアザー株式会社, 〒222-0033 横浜市港北区新横浜3-9-5, 新横浜第3東昇ビル
データと詳細は完全にチェックされました。画像は元の画像と異なる場合があります。技術的なデータはマニュアルで見られます。技術的に変更されたり、エラーの可能性があります。
Generated on 2024/03/29 15:11