## Worksheet
ASIM-C-M12-8P-0,5M
ASインターフェースからのLED出力 50 mA コンパクトな安全入力ユニット 受動結合に統合 2つの無電圧NC接点用 保護構造 IP67
注文データ
Product type description | ASIM-C-M12-8P-0,5M
部品番号（注文番号） | 103004696
EAN（欧州部品番号） | 4030661441061
eCl@ss番号、バージョン12.0 | 27-24-26-04
eCl@ss番号、バージョン11.0 | 27-24-26-04
eCl@ss番号、バージョン9.0 | 27-24-26-04
ETIM番号、バージョン7.0 | EC001599
ETIM番号、バージョン6.0 | EC001599
認証
証明書 | cULus
一般データ
規格 | EN 50295 EN IEC 62061 EN ISO 13849-1 EN IEC 60947-5-1 EN IEC 60947-5-3 EN IEC 60947-5-5 EN IEC 60204-1 EN IEC 60947-1
ハウジング 材質 | ガラス繊維、熱可塑性樹脂性
応答時間、最大 | 1 ms
リスク持続時間、最大 | 5 ms
総重量 | 102 g
一般データ - 仕様
安全機能 | Yes
一体型システム診断、状態 | Yes
安全性評価
規格 | EN IEC 62061
Performance Level, up to | e
カテゴリー | 4
安全性整合性レベル（SIL） | 3
Mission time | 20 年
機械的データ - 電気機械式
ケーブルの長さ | 0.5 m
端子 コネクター | コネクター、M12、8芯、Aコード化
ケーブルの材質 | Polyurethane PUR
機械的データ - 寸法
幅 | 27.7 mm
高さ | 40.5 mm
深さ | 22 mm
環境条件
保護等級 | IP67
使用周囲温度 | -20 ... +60 °C
保管および輸送温度 | -25 ... +80 °C
相対湿度, 最小 | 30 %
相対湿度, 最大 | 95 %
Note (Relative humidity) | non-condensing non-icing
耐振動 | 10 ~ 57 Hz、振幅 0.75 mm
耐衝撃 | 30 g / 11 ms
Protection class | III
環境条件 - 絶縁値
定格絶縁電圧 | 32 VDC
定格インパルス耐電圧 | 0.8 kV
Overvoltage category | III
汚染度 | 3
電気的データ - ASインターフェース
定格動作電圧 | 26.5 ... 31.6 VDC (Protection against polarity reversal)
消費電流 ASi、最大 | 90 mA
Electrical data - AS-Interface specification
AS-i Version | V 3.0
AS-i Profile | S-7.B.F.0
AS-i Input, Channel 1 | Data bits DI 0 / DI 1 = dynamic code transmission
AS-i Input, Channel 2 | Data bits DI 2 / DI 3 = dynamic code transmission
AS-i Outputs, DO 0 | LED-Output
AS-i Outputs, DO 1 … DO 3 | No Function
AS-i Parameter bits, P0 | Communication monitoring AS-i
AS-i Parameter bits, P1 ... P3 | No function
Note (AS-i Parameter bits) | Set the parameter outputs to "1111" (0xF)
AS-i Input module address | 0
Note (AS-i Input module address) | Preset to address 0, can be changed through AS-interface bus master or hand-held programming device
状態表示
Note (LED switching conditions display) | (1) green LED (AS-i LED): AS-i supply voltage / Slave address = 0 (2) red LED: AS-i communication error / Slave address = 0 (3) yellow LED: I1 = Status safety input 1 (4) yellow LED: I2 = Status safety input 2 (5) LED yellow: o1 = Status LED output
シュメアザー株式会社, 〒222-0033 横浜市港北区新横浜3-9-5, 新横浜第3東昇ビル
データと詳細は完全にチェックされました。画像は元の画像と異なる場合があります。技術的なデータはマニュアルで見られます。技術的に変更されたり、エラーの可能性があります。
Generated on 2025/03/03 17:12