## Worksheet
AZ 355-02ZK-M20
| 3 ケーブル引込口 M 20 x 1.5 金属製エンクロージャ 長寿命 複数コード化 66,7 mm x 114 mm x 38 mm | アクチュエータ・ヘッドは4×90°で回転可 平面取り付け可 低電圧での微小負荷対応 調整用長穴、固定用丸穴
注文データ
Note (Delivery capacity) | Not available!
Product type description | AZ 355-02ZK-M20
部品番号（注文番号） | 101159367
eCl@ss番号、バージョン12.0 | 27-27-26-02
eCl@ss番号、バージョン11.0 | 27-27-26-02
eCl@ss番号、バージョン9.0 | 27-27-26-02
ETIM番号、バージョン7.0 | EC002592
ETIM番号、バージョン6.0 | EC002592
認証
証明書 | cULus CCC
一般データ
ハウジング 材質 | アルミニウム
ハウジング材質コーティング材 | 塗装
総重量 | 278 g
一般データ - 仕様
安全接点数 | 2
安全性評価
規格 | EN ISO 13849-1
Mission time | 20 年
安全性評価 - 安全出力
B10D NC接点 | 2,000,000 操作
機械的データ
機械的寿命、最小 | 10,000,000 操作
ラッチ力 | 5 N
強制開離距離 | 10.7 mm
強制開離力、最小 | 5 N
Note (Positive break force) | per NC
機械的データ - 電気機械式
端子 コネクター | ネジ端子 M20 x 1.5
ケーブル断面積、最小 | 0.75 mm²
ケーブル断面積, 最大 | 2.5 mm²
Note | All indications including the conductor ferrules.
機械的データ - 寸法
センサー長 | 38 mm
センサーの幅 | 66.7 mm
センサーの高さ | 114 mm
環境条件
保護等級 | IP67
使用周囲温度 | -25 ... +65 °C
環境条件 - 絶縁値
定格絶縁電圧 | 500 V
定格インパルス耐電圧 | 6 kV
電気的データ
熱試験電流 | 10 A
使用カテゴリー AC-15 | 230 VAC
使用カテゴリー AC-15 | 4 A
使用カテゴリー DC-13 | 24 VDC
使用カテゴリー DC-13 | 4 A
スイッチ素子 | NC接点
スイッチ原理 | スローアクション
接点材質、電気的 | 銀
納入品目
納入時同梱 | Actuator must be ordered separately.
Note
Note (General) | By turning the head in 90° steps, 8 actuating planes are possible. A Torx T10 screwdriver is required for this purpose. Even when the screw is removed, the head is self-retaining. The switch can still not be tampered.
シュメアザー株式会社, 〒222-0033 横浜市港北区新横浜3-9-5, 新横浜第3東昇ビル
データと詳細は完全にチェックされました。画像は元の画像と異なる場合があります。技術的なデータはマニュアルで見られます。技術的に変更されたり、エラーの可能性があります。
Generated on 2025/03/15 17:01