## Worksheet
AZM 161-STS30-01
ラッチングハンドル 全てのガードに適用可能 110℃まで取り付け可
注文データ
Product type description | AZM 161-STS30-01
部品番号（注文番号） | 101175171
EAN（欧州部品番号） | 4030661304458
eCl@ss number, version 12.0 | 27-27-26-06
eCl@ss number, version 11.0 | 27-27-26-06
eCl@ss番号、バージョン9.0 | 27-27-26-06
ETIM number, version 7.0 | EC001487
ETIM number, version 6.0 | EC001487
一般データ
ハウジング材質コーティング材 | 塗装
操作部分の材質 | アルミニウム
取付プレートの材質 | steel
総重量 | 1,950 g
一般データ - 仕様
緊急ハンドル | Yes
機械的データ
Door hinge | Right
せん断力 | 15,000 N
Actuator mounted | Inside
納入品目
納入時同梱 | 緊急ハンドル付き The door latch is not included in the scope of delivery
注意（納入時に含まれる内容、番号とタイプ） | (parts marked grey in the dimensional drawing)
取付材料の納入品目 | セーフティスイッチ用取付プレート
Note
Note (General) | For actuators mounted on the inside, mounting plate MP TG-01 must be used to fix the door handle to the profile (101174965).
シュメアザー株式会社, 〒222-0033 横浜市港北区新横浜3-9-5, 新横浜第3東昇ビル
データと詳細は完全にチェックされました。画像は元の画像と異なる場合があります。技術的なデータはマニュアルで見られます。技術的に変更されたり、エラーの可能性があります。
Generated on 2024/07/11 10:04