## Worksheet
MAF/S 441-11Y
| サイロ及び貯蔵コンテナー用レベルスイッチ アルミニウム製ケース, 全方向可能 30°のゆがみで無効化するか、又は底部からの圧力の場合 | 1 NO接点 / 1 NC接点 取り付けの長さ 周囲温度 −30 … +90 °C 保護構造 IP65
注文データ
Product type description | MAF/S 441-11Y
部品番号（注文番号） | 103006789
EAN（欧州部品番号） | 4030661448251
eCl@ss番号、バージョン12.0 | 27-27-06-01
eCl@ss番号、バージョン11.0 | 27-27-06-01
eCl@ss番号、バージョン9.0 | 27-27-06-01
ETIM番号、バージョン7.0 | EC000030
ETIM番号、バージョン6.0 | EC000030
認証
証明書 | CCC
一般データ
規格 | EN IEC 60947-5-1
アクティブ原理 | 機械式
ハウジング 材質 | アルミニウム
ハウジング材質コーティング材 | 塗装
検出コーンの材質 | 樹脂
総重量 | 1,460 g
一般データ - 仕様
NC接点の数 | 1
NO接点の数 | 1
機械的データ
動作エレメント | 検出コーン
機械的寿命、最小 | 1,000,000 操作
作動力 | 14 N
作動速度、最小 | 1 mm/min
作動速度, 最大 | 1 m/s
機械的データ - 電気機械式
端子 コネクター | ネジ端子 M20 x 1.5
ケーブル断面積、最小 | 1.5 mm²
ケーブル断面積, 最大 | 2.5 mm²
Note | All indications including the conductor ferrules.
機械的データ - 寸法
センサー長 | 61 mm
センサーの幅 | 106 mm
センサーの高さ | 438 mm
検出コーンの直径 | 90 mm
環境条件
保護等級 | IP65
使用周囲温度 | -30 ... +90 °C
環境条件 - 絶縁値
定格絶縁電圧 | 250 VAC
定格インパルス耐電圧 | 4 kV
電気的データ
熱試験電流 | 16 A
使用カテゴリー AC-15 | 250 VAC
使用カテゴリー AC-15 | 4 A
スイッチ素子 | NO 接点、NC 接点
Note (Switching element) | galvanically separated contact bridges
スイッチ原理 | スナップアクション
バウンス時間、最大 | 5 ms
切り替え時間、最大 | 35 ms
接点材質、電気的 | 銀
シュメアザー株式会社, 〒222-0033 横浜市港北区新横浜3-9-5, 新横浜第3東昇ビル
データと詳細は完全にチェックされました。画像は元の画像と異なる場合があります。技術的なデータはマニュアルで見られます。技術的に変更されたり、エラーの可能性があります。
Generated on 2024/12/28 23:08