## Worksheet
RSS 36-ST-AS
RFID技術によるユニバーサルコード化 ラッチ無 熱可塑性樹脂性ケース 要求に基づいた無効化防止のためのRFID技術 内蔵された磁気ラッチ付きオプションで
注文データ
Product type description | RSS 36-ST-AS
部品番号（注文番号） | 103001531
EAN（欧州部品番号） | 4030661426181
eCl@ss番号、バージョン12.0 | 27-27-46-01
eCl@ss番号、バージョン11.0 | 27-27-24-03
eCl@ss番号、バージョン9.0 | 27-27-24-03
ETIM番号、バージョン7.0 | EC001829
ETIM番号、バージョン6.0 | EC001829
認証
証明書 | TÜV cULus ASi-SaW ECOLAB ANATEL
一般データ
規格 | EN IEC 62026-2 EN ISO 13849-1 EN ISO 14119 EN IEC 60947-5-3 EN IEC 61508
一般情報 | ユニバーサルコード化
Coding level according to EN ISO 14119 | Low
アクティブ原理 | RFID
周波数帯、RFID | 125 kHz
送信機出力 RFID、最大 | -6 dB/m
ハウジング形状 | ブロック型
取り付け条件（機械式） | 不適切な
ハウジング 材質 | 樹脂、グラスファイバー強化熱可塑性樹脂、自己消火性
応答時間、最大 | 100 ms
リスク持続時間、最大 | 200 ms
総重量 | 8 g
一般データ - 仕様
安全機能 | Yes
一体型システム診断、状態 | Yes
動作方向の数 | 3
安全性評価
規格 | EN ISO 13849-1 EN IEC 61508
Performance Level, up to | e
カテゴリー | 4
PFH値 | 5.13 x 10⁻¹⁰ /h
PFD値 | 3.24 x 10⁻⁵
安全性整合性レベル（SIL） | 3
Mission time | 20 年
機械的データ
機械的寿命、最小 | 1,000,000 操作
Note (Mechanical life) | Actuating speed < 0.25 m/s Operations for door weights ≤ 5 kg
Type of the fixing screws | 2x4M (DIN 125A/フォームAによるワッシャー付きシリンダーネジ)
取り付けネジの締め付けトルク、最小 | 2.2 Nm
Tightening torque of the fixing screws, maximum | 2.5 Nm
Mechanical data - Switching distances according EN IEC 60947-5-3
切替距離、 典型的な | 12 mm
確実な切替距離「ON」 | 10 mm
確実な切替距離「OFF」 | 20 mm
ヒステリシス (切替距離), 最大 | 2 mm
切換位置再現性 R | 0.5 mm
注意（繰り返し精度R） | Axial offset: The long side allows for a maximum height misalignment (x) of sensor and actuator of 8 mm (e.g. mounting tolerance or due to guard door sagging). The axial misalignment (y) is max. ± 18 mm (see figure: Operating principle).Minimum clearance between two sensor systems 100 mm.
機械的データ - 電気機械式
端子 コネクター | コネクタープラグ M12、4芯、(Aコード化)
機械的データ - 寸法
センサー長 | 22 mm
センサーの幅 | 106.3 mm
センサーの高さ | 25 mm
環境条件
保護等級 | IP65 IP67 IP69
使用周囲温度 | -25 ... +70 °C
保管および輸送温度 | -25 ... +85 °C
相対湿度, 最大 | 93 %
Note (Relative humidity) | non-condensing non-icing
耐振動 | 10 ~ 55 Hz, 振幅 1 mm
耐衝撃 | 30 g / 11 ms
Protection class | III
Permissible installation altitude above sea level, maximum | 2,000 m
環境条件 - 絶縁値
定格絶縁電圧 | 32 VDC
定格インパルス耐電圧 | 0.8 kV
Overvoltage category | III
汚染度 | 3
電気的データ
準備時間、最大 | 5,000 ms
開閉頻度、最大 | 1 Hz
電気的データ - ASインターフェース
定格動作電圧 | 18 ... 31.6 VDC (Protection against polarity reversal)
消費電流 ASi、最大 | 100 mA
Electrical data - AS-Interface specification
AS-i Specification | Safety-Slave
AS-i Version | V 3.0
AS-i Profile | S-0.B.F.E
AS-I、IOコード | 0x0
AS-I, ID コード | 0xB
AS-I、IDコード1 | 0xF
AS-I、IDコード2 | 0xE
AS-i Input, Channel 1 | Data bits DI 0 / DI 1 = dynamic code transmission
AS-i Input, Channel 2 | Data bits DI 2 / DI 3 = dynamic code transmission
AS-i Outputs, DO 0 … DO 3 | No Function
AS-i Parameter bits, P0 | Actuator in
AS-i Parameter bits, P1 | Enabling inhibit (tamper protection time) active (FID))
AS-i Parameter bits, P2 | No function
AS-i Parameter bits, P3 | Internal device error (FID)
Note (AS-i Parameter bits) | Set the parameter outputs to "1111" (0xF) FID: periphery error
AS-i Input module address | 0
Note (AS-i Input module address) | Preset to address 0, can be changed through AS-interface bus master or hand-held programming device
状態表示
Note (LED switching conditions display) | (1) green/red LED (AS-i Duo LED):Supply voltage / communication error / slave address = 0 / periphery error detected / Tamper protection time active (2) yellow LED: device condition (enabling status) / hysteresis signal / device error
ピン配列
PIN 1 | AS-Interface +
PIN 2 | n.c. (≤ 30 VDC)
PIN 3 | AS-Interface -
PIN 4 | n.c. (≤ 30 VDC)
納入品目
納入時同梱 | Actuator must be ordered separately.
付属品
推奨（アクチュエーター） | RST 36-1
シュメアザー株式会社, 〒222-0033 横浜市港北区新横浜3-9-5, 新横浜第3東昇ビル
データと詳細は完全にチェックされました。画像は元の画像と異なる場合があります。技術的なデータはマニュアルで見られます。技術的に変更されたり、エラーの可能性があります。
Generated on 2025/03/01 2:40