## Worksheet
MBGAC543
アルミニウム製ケース ANSI規格に基づく黄色カバー付き非常停止ハウジング 保護カラー付き非常停止ハウジング 堅牢なコマンド機器に合わせて調整
注文データ
Product type description | MBGAC543
部品番号（注文番号） | 101213388
EAN（欧州部品番号） | 4030661444536
eCl@ss番号、バージョン12.0 | 27-37-12-05
eCl@ss番号、バージョン11.0 | 27-37-12-05
eCl@ss番号、バージョン9.0 | 27-37-12-05
ETIM番号、バージョン7.0 | EC000200
ETIM番号、バージョン6.0 | EC000200
一般データ
バージョン | 組立ハウジング
ハウジング 材質 | アルミニウム
ハウジングの上部の色 | RAL 7001 (灰)
ハウジングの下部の色 | 灰
総重量 | 1,000 g
一般データ - 仕様
コマンド位置の数 | 3
ケーブルグラントの数 | 1
機械的データ
ケーブルグランドの位置 | 前面で
機械的データ - 寸法
幅 | 100 mm
高さ | 80 mm
深さ | 200 mm
環境条件
保護等級 | IP65
使用周囲温度 | -25 ... +80 °C
シュメアザー株式会社, 〒222-0033 横浜市港北区新横浜3-9-5, 新横浜第3東昇ビル
データと詳細は完全にチェックされました。画像は元の画像と異なる場合があります。技術的なデータはマニュアルで見られます。技術的に変更されたり、エラーの可能性があります。
Generated on 2025/04/04 1:51