## Worksheet
TV14H 236-20Z-M16-1807
| 熱可塑性樹脂性ケース 耐油・ベンジン アクチュエータの幅広い選択肢 30 mm x 58,5 mm x 30 mm | 二重絶縁 EN50047準拠の固定 アクチュエータ・エレメントは4×90°で置換可 アクチュエータは10°調整可
注文データ
Product type description | TV14H 236-20Z-M16-1807
部品番号（注文番号） | 101168179
EAN（欧州部品番号） | 4030661221250
eCl@ss number, version 12.0 | 27-27-06-01
eCl@ss number, version 11.0 | 27-27-06-01
eCl@ss番号、バージョン9.0 | 27-27-06-01
ETIM number, version 7.0 | EC000030
ETIM number, version 6.0 | EC000030
認証
証明書 | cULus CCC
一般データ
規格 | BG-GS-ET-15 EN ISO 13849-1 EN IEC 60947-5-1
ハウジング形状 | 標準構造設計
ハウジング 材質 | 樹脂、グラスファイバー強化
レバー材質 | 金属フィルム
総重量 | 80 g
一般データ - 仕様
安全機能 | Yes
安全接点数 | 2
安全性評価
規格 | EN ISO 13849-1
Mission time | 20 年
安全性評価 - 安全出力
B10D NC接点 | 20,000,000 操作
機械的データ
動作エレメント | ローラレバー
ローラー材質 | 樹脂
機械的寿命、最小 | 20,000,000 操作
作動速度、最小 | 4,122 mm/min
作動速度, 最大 | 1 m/s
Note (Actuating speed) | Actuating speed with actuating angle 30° to switch axis
注意バウンス時間 | 動作速度によるバウンス時間
注意（切り替え時間） | 動作速度による切り替え時間
作動トルク、最小 | 0.2 Nm
強制開離トルク | 0.2 Nm
機械的データ - 電気機械式
Termination | Screw terminals M16 x 1.5
端子 コネクター | ネジ端子 M20 x 1.5
ケーブル断面積、最小 | 0.75 mm²
ケーブル断面積, 最大 | 2.5 mm²
Note | All indications including the conductor ferrules.
機械的データ - 寸法
センサー長 | 46 mm
センサーの幅 | 30 mm
センサーの高さ | 112 mm
環境条件
保護等級 | IP65 IP67
Ambient temperature | -30 ... +80 °C
環境条件 - 絶縁値
定格絶縁電圧 | 500 V
定格インパルス耐電圧 | 6 kV
電気的データ
熱試験電流 | 10 A
EN 60947-5-1 に基づく要求定格短絡電流 | 1,000 A
使用カテゴリー AC-15 | 230 VAC
使用カテゴリー AC-15 | 4 A
使用カテゴリー DC-13 | 24 VDC
使用カテゴリー DC-13 | 1 A
スイッチ素子 | NO接点
スイッチ原理 | スローアクション
バウンス時間、最大 | 3 ms
開閉頻度 | 5,000 /h
接点材質、電気的 | 銀
シュメアザー株式会社, 〒222-0033 横浜市港北区新横浜3-9-5, 新横浜第3東昇ビル
データと詳細は完全にチェックされました。画像は元の画像と異なる場合があります。技術的なデータはマニュアルで見られます。技術的に変更されたり、エラーの可能性があります。
Generated on 2024/05/21 1:57