## Worksheet
EX-T. 454-22Z-H-DN
Exゾーン 1 及び 21 灰鋳物ケース, ステンレススチール製外部部品 2つの切り替え角度 (事前警告、無効化)
注文データ
Note (Delivery capacity) | Phased-out product
Product type description | EX-T. 454-22Z-H-DN
部品番号（注文番号） | 103025519
EAN（欧州部品番号） | 4030661514154
eCl@ss番号、バージョン12.0 | 27-27-06-01
eCl@ss番号、バージョン11.0 | 27-27-06-01
eCl@ss番号、バージョン9.0 | 27-27-06-01
ETIM番号、バージョン7.0 | EC000030
ETIM番号、バージョン6.0 | EC000030
認証
証明書 | ATEX IECEx NEPSI CCC-EX
防爆
防爆：規則 | EN IEC 60079-0 EN 60079-31
防爆ゾーン | 21
防爆 カテゴリー | 2D
防爆指定 | EX II 2D Ex tb IIIC T80°C Db
一般データ
総重量 | 1,970 g
機械的データ
機械的寿命、最小 | 1,000,000 操作
機械的データ - 電気機械式
ケーブル断面積、最小 | 0.25 mm²
ケーブル断面積, 最大 | 2.5 mm²
環境条件 - 絶縁値
定格絶縁電圧 | 400 V
定格インパルス耐電圧 | 6 kV
電気的データ
使用カテゴリー AC-15 | 230 VAC
使用カテゴリー AC-15 | 4 A
使用カテゴリー DC-13 | 24 VDC
使用カテゴリー DC-13 | 1 A
スイッチ原理 | スローアクション
シュメアザー株式会社, 〒222-0033 横浜市港北区新横浜3-9-5, 新横浜第3東昇ビル
データと詳細は完全にチェックされました。画像は元の画像と異なる場合があります。技術的なデータはマニュアルで見られます。技術的に変更されたり、エラーの可能性があります。
Generated on 2025/02/28 12:16