## Worksheet
A-K3P-M8-S-W-2M-GY-1-2LP-X-4
接続ケーブル 3芯
注文データ
Product type description | A-K3P-M8-S-W-2M-GY-1-2LP-X-4
部品番号（注文番号） | 103011096
EAN（欧州部品番号） | 4030661475639
eCl@ss number, version 12.0 | 27-06-03-11
eCl@ss number, version 11.0 | 27-06-03-11
eCl@ss番号、バージョン9.0 | 27-06-03-11
ETIM number, version 7.0 | EC001855
ETIM number, version 6.0 | EC001855
一般データ
規格 | EN IEC 61076-2-101
総重量 | 60 g
一般データ - 仕様
極数 | 3
ケーブルワイヤーの数 | 3
機械的データ - 電気機械式
ケーブルの長さ | 2 m
ケーブル/ワイヤー断面積 | 0.25 mm2
Cable diameter | 4.3 mm
Bending radius (fixed) | 5 x Ø-ケーブル
Bending radius (repeated) | 10 x Ø-ケーブル
ケーブルマントルの材質 | PVC
Mechanical data - connector side A
Connector typ | Female connector, M8
Design | angled with status LED
Connector coding | A
Connector latching | Screw locking
Material of the gland | Metal, CuZn, nickel-plated
Material of the handle | Plastic, TPU
Colour of the handle | Transparent
環境条件
保護等級 | IP65 IP67 IP69
Ambient temperature (Connector) | -30 ... +90 °C
Ambient temperature (fixed) | -25 ... +80 °C
Ambient temperature (moved) | +0 ... +80 °C
電気的データ
Rated operating voltage | 30 VAC
Rated operating voltage | 30 VDC
動作電流 | 4,000 mA
シュメアザー株式会社, 〒222-0033 横浜市港北区新横浜3-9-5, 新横浜第3東昇ビル
データと詳細は完全にチェックされました。画像は元の画像と異なる場合があります。技術的なデータはマニュアルで見られます。技術的に変更されたり、エラーの可能性があります。
Generated on 2024/04/20 11:40