## Worksheet
BS656-Z22-G024
| 機能単位が異なるプラットフォームのコンセプト 熱可塑性樹脂性ケース アクチュエータの幅広い選択肢 保護構造 IP66, IP67 | スイッチングポイント設定 中央の歯付きシャフトによる対称性 中央接続端子
注文データ
Product type description | BS656-Z22-G024
部品番号（注文番号） | 153031624
EAN（欧州部品番号） | 4030661533117
eCl@ss番号、バージョン12.0 | 27-27-06-01
eCl@ss番号、バージョン11.0 | 27-27-06-01
eCl@ss番号、バージョン9.0 | 27-27-06-01
ETIM番号、バージョン7.0 | EC000030
ETIM番号、バージョン6.0 | EC000030
認証
証明書 | cULus CCC
一般データ
規格 | EN 620 EN IEC 60947-5-1
ハウジング 材質 | 耐衝撃性ABS
カバーの材質 | 樹脂、グラスファイバー強化熱可塑性樹脂、自己消火性
総重量 | 2,736 g
一般データ - 仕様
表示灯 | Yes
補助接点数 | 2
安全接点数 | 2
信号灯の数 | 1
安全性評価
規格 | EN ISO 13849-1
Mission time | 20 年
安全性評価 - 安全出力
B10D NC接点 | 2,000,000 操作
機械的データ
機械的寿命、最小 | 1,000,000 操作
Positionierschritte für den Betätiger | 10 °
機械的データ - 電気機械式
ケーブル引込口 | 2 x M25 x 1.5
端子 コネクター | スプリングプーリー接続
ケーブル断面積、最小 | 0.5 mm², 撚線
ケーブル断面積, 最大 | 2.5 mm², 撚線
環境条件
保護等級 | IP66 IP67
使用周囲温度 | -25 ... +60 °C
Protection class | II
環境条件 - 絶縁値
定格絶縁電圧 | 300 V
定格インパルス耐電圧 | 4 kV
汚染度 | 3
電気的データ
熱試験電流 | 6 A
使用カテゴリー AC-15 | 230 VAC
使用カテゴリー AC-15 | 3 A
使用カテゴリー DC-13 | 24 VDC
使用カテゴリー DC-13 | 3 A
接点材質、電気的 | 銀
状態表示
表示灯の色 | 赤
Note (LED switching conditions display) | Supply voltage UB: 24 VDC
シュメアザー株式会社, 〒222-0033 横浜市港北区新横浜3-9-5, 新横浜第3東昇ビル
データと詳細は完全にチェックされました。画像は元の画像と異なる場合があります。技術的なデータはマニュアルで見られます。技術的に変更されたり、エラーの可能性があります。
Generated on 2025/03/25 2:16