## Worksheet
EX-AZM 415-02/02ZPKA 24VAC/DC-3D
| Exゾーン 22 金属製エンクロージャ 130 mm x 100 mm x 46,5 mm ロック時引抜強度 3500N ケース内に2個のスイッチ | 400Nまで調整可能なボール・ラッチ機能 空閉じ防止機能 トグル・リンク・システムにより開き難い硬い扉も開く事が出来ます。 2 ケーブル引込口 M 20 x 1.5
注文データ
製品タイプの説明 | EX-AZM 415-02/02ZPKA 24VAC/DC-3D
部品番号（注文番号） | 101194202
EAN（欧州部品番号） | 4030661358338
eCl@ss番号、バージョン12.0 | 27-27-26-03
eCl@ss番号、バージョン11.0 | 27-27-26-03
eCl@ss番号、バージョン9.0 | 27-27-26-03
ETIM番号、バージョン7.0 | EC002593
ETIM番号、バージョン6.0 | EC002593
認証
証明書 | ATEX (Konformitätserklärung)
防爆
防爆：規則 | EN IEC 60079-0 EN 60079-31
防爆ゾーン | 22
防爆 カテゴリー | 3D
防爆指定 | EX II 3D Ex tc IIIC T90°C Dc X
一般データ
規格 | EN IEC 60947-5-1
アクティブ原理 | 電気機械式
ハウジング 材質 | アルミニウム
ハウジング材質コーティング材 | 塗装
総重量 | 976 g
一般データ - 仕様
マグネットロック | Yes
動作方向の数 | 1
安全接点数 | 4
安全性評価
規定 | EN ISO 13849-1
ミッションタイム | 20 年
安全性評価 - 安全出力
B10D NC接点 | 2,000,000 操作
機械的データ
機械的寿命、最小 | 1,000,000 操作
衝撃エネルギー, 最大 | 4 J
ロック時引抜強度 | 3,500 N
ラッチ力、最小 | 80 N
ラッチ力, 最大 | 400 N
強制開離距離 | 5 mm
強制開離力、最小 | 15 N
作動速度, 最大 | 1 m/s
機械的データ - 電気機械式
接続 | ネジ端子 M20 x 1.5
ケーブルグランドのケーブル断面積、最小 | 7 mm
ケーブルグランドのケーブル断面積, 最大 | 12 mm
ケーブル断面積、最小 | 0.75 mm²
ケーブル断面積, 最大 | 2.5 mm²
注記 | All indications including the conductor ferrules.
機械的データ - 寸法
センサー長 | 46.5 mm
センサーの幅 | 130 mm
センサーの高さ | 100 mm
環境条件
保護等級 | IP67
使用周囲温度 | -10 ... +50 °C
環境条件 - 絶縁値
定格絶縁電圧 Ui | 250 VAC
定格インパルス耐電圧 Uimp | 4 kV
電気的データ
熱試験電流 | 6 A
定格制御電圧 | 24 VAC
定格制御電圧 | 24 VDC
使用カテゴリー AC-15 | 230 VAC
使用カテゴリー AC-15 | 4 A
消費電力、最大 | 10 W
スイッチエレメント | NO 接点、NC 接点
スイッチ原理 | スローアクション
接点材質、電気的 | 銀
納入品目
納入時同梱 | Actuator must be ordered separately. Including Ex-certified screwed cable gland and screw plug
シュメアザール株式会社, 〒222-0033 横浜市港北区新横浜3-9-5, 新横浜第3東昇ビル
データと詳細は完全にチェックされました。画像は元の画像と異なる場合があります。技術的なデータはマニュアルで見られます。技術的に変更されたり、エラーの可能性があります。
Generated on 2025/10/16 4:00