## Worksheet
CSP 11-34-D-M-ST
| 1 x 取り付けコネクタ M12, 8芯 サイドオンタイプ 無 サイト上受領 注意：納入不可（補充：RSS 36 I） 熱可塑性樹脂性ケース 非接触・コード化された電子システム | セーフティ・センサとアクチュエータの何通りかのコード化による無効化防止 表面位置取り付け可 スイッチング点の高度な繰り返し精度(R) センサチェーンの最大長さ200m 2PNP出力タイプ、短絡保護機能安全出力 内蔵制御盤内のセーフティケーブルの交差短絡・配線断線・外部電圧への監視
注文データ
Note (Delivery capacity) | Not available!
Product type description | CSP 11-34-D-M-ST
部品番号（注文番号） | 101208004
EAN（欧州部品番号） | 4030661382012
eCl@ss番号、バージョン12.0 | 27-27-26-06
eCl@ss番号、バージョン11.0 | 27-27-24-04
eCl@ss番号、バージョン9.0 | 27-27-24-04
ETIM番号、バージョン7.0 | EC001487
ETIM番号、バージョン6.0 | EC001487
認証
証明書 | cULus
一般データ
規格 | EN ISO 13849-1 EN IEC 60947-5-3 EN IEC 61508
アクティブ原理 | 誘導型
ハウジング形状 | ブロック型
取り付け条件（機械式） | 不適切な
センサートポロジー | 直列配線用センサー
ハウジング 材質 | グラスファイバー強化熱可塑性樹脂
作動範囲 | グラスファイバー強化熱可塑性樹脂
応答時間、最大 | 30 ms
リスク持続時間、最大 | 60 ms
総重量 | 111 g
一般データ - 仕様
診断出力 | Yes
短絡検出 | Yes
短絡監視 | Yes
安全機能 | Yes
カスケード可能 | Yes
一体型システム診断、状態 | Yes
LEDの数 | 3
信号機能付き半導体出力の数 | 1
フェイルセーフデジタル出力の数 | 2
センサーの直列接続の数 | 31
安全性評価
規格 | EN IEC 60947-5-3 EN IEC 61508
Performance Level, up to | e
カテゴリー | 4
PFH値 | 3.60 x 10⁻⁹ /h
安全性整合性レベル（SIL） | 3
Mission time | 20 年
機械的データ
作動パネル | 側面
作動範囲 | 側面
Mechanical data - Switching distances according EN IEC 60947-5-3
切替距離、 典型的な | 11 mm
確実な切替距離「ON」 | 8 mm
確実な切替距離「OFF」 | 15 mm
ヒステリシス (切替距離), 最大 | 1.5 mm
切換位置再現性 R | 0.5 mm
注意（繰り返し精度R） | Axial offset: The long side allows for a maximum height misalignment (x) of sensor and actuator of 30 mm (e.g. mounting tolerance or due to guard door sagging). The axial misalignment (y) is max. ± 8 mm.
機械的データ - 電気機械式
注意(センサーチェーンの長) | ケーブル長とケーブル径により、出力電流による電圧降下が変化します。
端子 コネクター | コネクタープラグ M12, 8芯
機械的データ - 寸法
センサー長 | 27 mm
センサーの幅 | 35 mm
センサーの高さ | 108.2 mm
環境条件
保護等級 | IP65 IP67
使用周囲温度 | -25 ... +70 °C
保管および輸送温度 | -25 ... +85 °C
耐振動 | 10 ~ 55 Hz, 振幅 1 mm
耐衝撃 | 30 g / 11 ms
Protection class | II
環境条件 - 絶縁値
定格絶縁電圧 | 32 VAC/DC
定格インパルス耐電圧 | 0.8 kV
Overvoltage category | III
汚染度 | 3
電気的データ
動作電圧 | 24 VDC -15 % / +10 %
無負荷供給電流 I0, 典型的 | 100 mA
定格動作電圧 | 24 VDC
動作電流 | 600 mA
要求定格短絡電流 | 100 A
使用カテゴリー DC-12 | 24 VDC
使用カテゴリー DC-12 | 0.05 A
使用カテゴリー DC-13 | 24 VDC
使用カテゴリー DC-13 | 0.05 A
注意（電気的データ、ヒューズ定格） | (サーキットブレーカー)
開閉頻度、約 | 3 Hz
使用カテゴリー DC-12 | 24 VDC / 0.05 A
電気的ヒューズ定格、最大 | 2 A
Electrical data - Safety digital outputs
定格動作電流（安全出力） | 250 mA
出力電流、（フェイルセーフ出力）、最大 | 0.25 A
安全出力 | PNP型
Voltage drop Ud, maximum | 0.5 V
Leakage current Ir, maximum | 0.5 mA
Voltage, Utilisation category DC-12 | 24 VDC
Current, Utilisation category DC-12 | 0.25 A
Voltage, Utilisation category DC-13 | 24 VDC
Current, Utilisation category DC-13 | 0.25 A
電気的データ - デジタル出力
スイッチング 出力 | PNP型
電気的データ - 診断出力
動作電流（診断出力） | 50 mA
Voltage drop Ud, maximum | 5 V
Voltage, Utilisation category DC-12 | 24 VDC
Current, Utilisation category DC-12 | 0.05 A
電気的データ - 電磁両立性 (EMC)
Interfering radiation | IEC 61000-6-4
EMC rating | IEC 61000-6-2
ピン配列
PIN 1 | 1A1 Ue: (1)
PIN 2 | X1 Safety input 1
PIN 3 | A2 GND
PIN 4 | Y1 Safety output 1
PIN 5 | OUT Diagnostic output OUT
PIN 6 | X2 Safety input 2
PIN 7 | Y2 Safety output 2
PIN 8 | IN without function
納入品目
納入時同梱 | Actuator must be ordered separately.
付属品
推奨（アクチュエーター） | CSP 34-S-1
Recommended safety switchgear | PROTECT PSC1 SRB-E-301ST SRB-E-201LC
Note
Note (General) | Evaluation requirements: dual-channel safety input, suitable for p-type sensors with NO function. The safety-monitoring module must tolerate internal functional tests of the sensors with cyclic switch-off of the sensor outputs for max. 0.5 ms. Short-circuit recognition by the evaluation is not necessary. Coding of safety sensor and actuator: To activate the safety function (coding) of the CSP 34 for the first time, the associated actuator must be brought into the detection area of the switched on safety sensor. The automatic learn process of the actuator code is signalled on the safety sensor by the lighting up of the red LED and flashing of the yellow LED at the same time. After 10 seconds the cycling flashes indicate that the supply voltage of the safety sensor should be switched off for a few seconds so the code can be saved. After the operating voltage is switched back on, the actuator must be detected once more in order to activate the taught actuator code. The assignment of safety sensor and actuator is permanently stored. The safety sensor can therefore not be activated by any other coding. In order to protect the coding, the ordering details of the actuator are hidden by the mounting bracket.
シュメアザー株式会社, 〒222-0033 横浜市港北区新横浜3-9-5, 新横浜第3東昇ビル
データと詳細は完全にチェックされました。画像は元の画像と異なる場合があります。技術的なデータはマニュアルで見られます。技術的に変更されたり、エラーの可能性があります。
Generated on 2025/01/30 4:39