## Worksheet
RDP40SW
ラッチ無
注文データ
Product type description | RDP40SW
部品番号（注文番号） | 101188289
EAN（欧州部品番号） | 4030661486932
eCl@ss number, version 12.0 | 27-37-12-12
eCl@ss number, version 11.0 | 27-37-12-12
eCl@ss番号、バージョン9.0 | 27-37-12-12
ETIM number, version 7.0 | EC001038
ETIM number, version 6.0 | EC001038
一般データ
規格 | EN IEC 60947-5-1 EN IEC 60947-1
バージョン | ラッチ機能付き押しボタン - 前面取付
Design | Round
取り付け条件（機械式） | 任意に
Sealing type | Membrane Lip gaskets Form seals
操作部分の材質 | アルミニウム
フロントリングの材質 | アルミニウム
動作エレメントの色 | 黒
フロントリングの色 | 銀
総重量 | 50 g
一般データ - 仕様
取り付けフランジ | Yes
調査可能 | Yes
完全絶縁 | Yes
機械的データ
ロック解除 | なし
機械的寿命、最小 | 1,000,000 操作
作動ストローク | 4 mm
作動力, 約 | 2 N
取り付け | 取り付けフランジ EFM
ねじの締付トルク | 0.6 Nm
機械的データ - 寸法
高さ | 37.5 mm
総直径 | 39.5 mm
アクチュエーターヘッドの直径 | 37 mm
フロントリングの直径 | 39.5 mm
Mounting diameter | 22.3 mm
前面パネルの厚さ、最小 {mm} | 1 mm
前面パネルの厚さ、最大 | 6 mm
間隔 | 40 x 50 mm
環境条件
保護等級 | IP65
Ambient temperature | -25 ... +75 °C
耐衝撃 | 50 g
電気的データ
開閉頻度 | 1,200 /h
シュメアザー株式会社, 〒222-0033 横浜市港北区新横浜3-9-5, 新横浜第3東昇ビル
データと詳細は完全にチェックされました。画像は元の画像と異なる場合があります。技術的なデータはマニュアルで見られます。技術的に変更されたり、エラーの可能性があります。
Generated on 2024/04/20 1:56