## Worksheet
レバー KPL. H92 スペアパーツ
注文データ
Product type description | レバー KPL. H92 スペアパーツ
部品番号（注文番号） | 101059821
EAN（欧州部品番号） | 4030661037486
eCl@ss番号、バージョン12.0 | 27-27-06-12
eCl@ss番号、バージョン11.0 | 27-27-06-12
eCl@ss番号、バージョン9.0 | 27-27-06-12
ETIM番号、バージョン7.0 | EC001483
ETIM番号、バージョン6.0 | EC001483
一般データ
総重量 | 165 g
機械的データ - 寸法
長さ | 130 mm
幅 | 36 mm
深さ | 64 mm
キャスターの幅 | 12 mm
キャスターの直径 | 36 mm
レバーの長さ | 92 mm
シュメアザー株式会社, 〒222-0033 横浜市港北区新横浜3-9-5, 新横浜第3東昇ビル
データと詳細は完全にチェックされました。画像は元の画像と異なる場合があります。技術的なデータはマニュアルで見られます。技術的に変更されたり、エラーの可能性があります。
Generated on 2025/02/23 7:19