## Worksheet
SRB401EM115V
多様な接点に対する拡張リレーユニット 4 安全出力, STOP 0 1 補助出力
注文データ
Note (Delivery capacity) | Not available!
交換品番号 | 101195652
Product type description | SRB401EM115V
部品番号（注文番号） | 101183481
EAN（欧州部品番号） | 4250116202461
eCl@ss number, version 12.0 | 27-37-18-19
eCl@ss number, version 11.0 | 27-37-18-19
eCl@ss番号、バージョン9.0 | 27-37-18-19
ETIM number, version 7.0 | EC001449
ETIM number, version 6.0 | EC001449
一般データ
規格 | EN IEC 62061 EN ISO 13849-1 EN IEC 60947-5-1 EN IEC 60947-5-3 EN IEC 60947-5-5 EN IEC 61508 EN IEC 60204-1 EN IEC 60947-1
環境ストレス | EN 60068-2-78
ハウジング 材質 | グラスファイバー強化熱可塑性樹脂、換気口付き
総重量 | 260 g
一般データ - 仕様
断線検出 | Yes
脱着式端子台 | Yes
バックチェック回路 | Yes
自動リセット機能 | Yes
地絡検出 | Yes
一体型システム診断、状態 | Yes
補助接点数 | 1
LEDの数 | 1
NC接点の数 | 1
安全接点数 | 4
安全性評価
規格 | EN IEC 60947-5-1 EN IEC 61508
停止カテゴリー | 0
安全性評価 - リレー出力
Performance Level, stop 0, up to | e
カテゴリー、Stop 0 | 4
診断カ範囲（DC）レベル、Stop 0 | ≥ 99 %
FH値 Stop 0 | 2.00 x 10⁻⁸ /h
安全性整合性レベル（SIL）、Stop 0 | 3
Mission time | 20 年
Common Cause Failure (CCF), minimum | 65
機械的データ
機械的寿命、最小 | 10,000,000 操作
取り付け | EN 60715に基づくDINレールにワンタッチ取り付け
機械的データ - 電気機械式
配線表示 | IEC/EN 60947-1
端子 コネクター | 単線 / 撚線 ネジ端子 M20 x 1.5
ケーブル断面積、最小 | 0.25 mm²
ケーブル断面積, 最大 | 2.5 mm²
クリップの締付トルク | 0.6 Nm
機械的データ - 寸法
幅 | 22.5 mm
高さ | 100 mm
深さ | 121 mm
環境条件
ハウジングの保護等級 | IP40
取付領域の保護等級 | IP54
クリップまたは端子の保護等級 | IP20
Ambient temperature | -25 ... +50 °C
Storage and transport temperature | -40 ... +85 °C
EN 60068-2-6に基づく耐振動 | 10 ~ 55 Hz、振幅 0.35 mm、± 15 %
耐衝撃 | 30 g / 11 ms
環境条件 - 絶縁値
定格インパルス耐電圧 | 4 kV
Overvoltage category | III
VDE 0110に準拠した汚染度 | 2
電気的データ
周波数範囲 | 50 Hz 60 Hz
Operating voltage | 115 VAC -15 % / +6 %
Rated operating voltage | 115 VAC
動作電流 | 50 mA
制御用定格AC電圧、50 Hz、最小 | 97.8 VAC
定格制御電圧 AC 50 Hzにて、最大 | 121.9 VAC
制御用定格AC電圧、60 Hz、最小 | 97.8 VAC
定格制御電圧 AC 60 Hzにて、最大 | 121.9 VAC
消費電力 | 1 W
消費電力 | 1 VA
接点抵抗, 最大 | 0.1 Ω
注意（接点抵抗） | 新しい状態で
「非常停止」時の遮断遅延、最大 | 35 ms
自動リセット時の立ち上がり遅延、通常 | 30 ms
接点材質、電気的 | AgSn0. セルフクリーニング, 強制ガイド式
電気的データ - デジタル入力
配線抵抗, 最大 | 40 Ω
電気的データ - 電磁両立性 (EMC)
EMC rating | EMC-Directive
状態表示
Indicated operating states | Position relay K1/K2
Note
Note (General) | Inductive loads (e.g. contactors, relays, etc.) are to be suppressed by means of a suitable circuit.
回路例
Note (Wiring diagram) | Relay outputs: 1-channel control of the expander module is suitable for contact reinforcement or multiplication of the connected safety relay module. Terminals X1 and X2 of the expander module must be connected to the feedback circuit or reset circuit of the safety relay module. The wiring diagram shows the control of the expander module by a SRB... safety relay module with the guard doors closed and in de-energised condition.
シュメアザー株式会社, 〒222-0033 横浜市港北区新横浜3-9-5, 新横浜第3東昇ビル
データと詳細は完全にチェックされました。画像は元の画像と異なる場合があります。技術的なデータはマニュアルで見られます。技術的に変更されたり、エラーの可能性があります。
Generated on 2024/10/18 9:32