## Worksheet
ACC-AZM400-BOW-6M-8M
ワイヤーロープを介したリモートリリース 緊急脱出又は緊急解除として使用可能
注文データ
Product type description | ACC-AZM400-BOW-6M-8M
部品番号（注文番号） | 103038783
EAN（欧州部品番号） | 4030661547824
eCl@ss number, version 12.0 | 27-27-26-92
eCl@ss number, version 11.0 | 27-27-26-92
eCl@ss番号、バージョン9.0 | 27-27-26-92
ETIM number, version 7.0 | EC002594
ETIM number, version 6.0 | EC002594
一般データ
総重量 | 276 g
機械的データ - 寸法
長さ | 52 mm
幅 | 40 mm
高さ | 15 mm
被覆スチールコアの長さ | 6 m
Bowdenケーブルの長さ | 8 m
納入品目
納入時同梱 | Note: The Bowden cable release is an accessory that can be used in connection with the solenoid interlock AZM400Z-...-BOW. The solenoid interlock is not included in delivery.
シュメアザー株式会社, 〒222-0033 横浜市港北区新横浜3-9-5, 新横浜第3東昇ビル
データと詳細は完全にチェックされました。画像は元の画像と異なる場合があります。技術的なデータはマニュアルで見られます。技術的に変更されたり、エラーの可能性があります。
Generated on 2024/06/30 19:19