## Worksheet
TR 335 ST-AS
| ASインターフェースM12接続 金属製エンクロージャ アクチュエータの幅広い選択肢 耐油・ベンジン 40,5 mm x 96 mm x 38 mm | アクチュエータ・エレメントは4×90°で置換可 EN50047準拠の固定 ASインターフェースLED・状況表示 内蔵ASインターフェース AS-iパワー24に適切
注文データ
Note (Delivery capacity) | Not available!
Product type description | TR 335 ST-AS
部品番号（注文番号） | 101213983
EAN（欧州部品番号） | 4030661404189
eCl@ss番号、バージョン12.0 | 27-27-26-01
eCl@ss番号、バージョン11.0 | 27-27-26-01
eCl@ss番号、バージョン9.0 | 27-27-26-01
ETIM番号、バージョン7.0 | EC000030
ETIM番号、バージョン6.0 | EC000030
認証
証明書 | cULus ASi-SaW
一般データ
規格 | EN 50295 EN ISO 13849-1 EN IEC 60947-5-1 EN IEC 61508
ハウジング形状 | 標準構造設計
EN 50041に準拠したアクチュエーター型 | C
ハウジング 材質 | 金属、亜鉛ダイキャスト
ハウジング材質コーティング材 | 塗装
総重量 | 215 g
一般データ - 仕様
安全機能 | Yes
一体型システム診断、状態 | Yes
安全接点数 | 2
安全性評価
規格 | EN IEC 61508
Performance Level, up to | c
カテゴリー | 1
PFH値 | 1.14 x 10⁻⁶ /h
Note (PFH-value) | up to max. 100,000 switching cycles/year
安全性整合性レベル（SIL） | 1
Mission time | 20 年
安全性評価 - 障害の除外
Please note: | Can be used when fault exclusion for dangerous damage to the 1-channel mechanism is permissible and sufficient protection against manipulation is guaranteed.
Performance Level, up to | d
カテゴリー | 3
PFH value | 1.01 x 10⁻⁷ /h
Note (PFH-value) | up to max. 100,000 switching cycles/year
Safety Integrity Level (SIL), suitable for applications in | 2
Mission time | 20 年
機械的データ
動作エレメント | ローラープランジャー式
機械的寿命、最小 | 1,000,000 操作
作動速度, 最大 | 0.5 m/s
Note (Actuating speed) | Actuating speed with actuating angle 30° to switch axis
機械的データ - 電気機械式
端子 コネクター | コネクタープラグ M12、5芯、回転可能
コネクターの材質（電気的） | 金属フィルム
機械的データ - 寸法
センサー長 | 38 mm
センサーの幅 | 40.5 mm
センサーの高さ | 136.6 mm
環境条件
保護等級 | IP67
使用周囲温度 | -25 ... +60 °C
保管および輸送温度 | -25 ... +85 °C
相対湿度, 最小 | 30 %
相対湿度, 最大 | 95 %
Note (Relative humidity) | non-condensing non-icing
耐振動 | 10 ~ 150 Hz, 振幅 0.35 mm / 5 g
耐衝撃 | 30 g / 11 ms
環境条件 - 絶縁値
定格絶縁電圧 | 32 VDC
定格インパルス耐電圧 | 0.8 kV
電気的データ
動作電流 | 50 mA
熱試験電流 | 10 A
使用カテゴリー AC-15 | 230 VAC
使用カテゴリー AC-15 | 4 A
使用カテゴリー DC-13 | 24 VDC
使用カテゴリー DC-13 | 1 A
スイッチ素子 | NC接点
スイッチ原理 | スローアクション
開閉頻度 | 5,000 /h
接点材質、電気的 | 銀
電気的データ - ASインターフェース
定格動作電圧 | 18 ... 31.6 VDC (Protection against polarity reversal)
Electrical data - AS-Interface specification
AS-i Version | V 3.0
AS-i Profile | S-0.B.F.F
AS-i Input, Channel 1 | Data bits DI 0 / DI 1 = dynamic code transmission
AS-i Input, Channel 2 | Data bits DI 2 / DI 3 = dynamic code transmission
AS-i Outputs, DO 0 … DO 3 | No Function
AS-i Parameter bits, P0 | Channel 2 switched
AS-i Parameter bits, P1 ... P3 | No function
AS-i Input module address | 0
Note (AS-i Input module address) | Preset to address 0, can be changed through AS-interface bus master or hand-held programming device
状態表示
Note (LED switching conditions display) | (1) LED yellow: Channel 1 / AS-i SaW Bit 0.1 (2) LED green-red (AS-i Duo LED):Supply voltage / Communication error / Slave address = 0 (3) LED yellow: Channel 2 / AS-i SaW Bit 2.3
ピン配列
PIN 1 | AS-Interface +
PIN 2 | n.c.
PIN 3 | AS-Interface -
PIN 4 | n.c.
PIN 5 | Functional earth connection
シュメアザー株式会社, 〒222-0033 横浜市港北区新横浜3-9-5, 新横浜第3東昇ビル
データと詳細は完全にチェックされました。画像は元の画像と異なる場合があります。技術的なデータはマニュアルで見られます。技術的に変更されたり、エラーの可能性があります。
Generated on 2025/05/23 15:44