## Worksheet
MKTC52
| 無 ラッチ・フェルール 4 接点 取り付けの深さ 70 mm 4 スイッチ位置 | 取り付け直径 Ø 22,3 mm 固定 前面プレートの厚み最大6 mm
注文データ
Product type description | MKTC52
部品番号（注文番号） | 101005837
EAN（欧州部品番号） | 4030661448824
eCl@ss番号、バージョン12.0 | 27-37-14-04
eCl@ss番号、バージョン11.0 | 27-37-14-04
eCl@ss番号、バージョン9.0 | 27-37-14-04
ETIM番号、バージョン7.0 | EC000632
ETIM番号、バージョン6.0 | EC000632
一般データ
規格 | EN IEC 60947-5-1 EN IEC 60947-1
取り付け条件（機械式） | 任意に
フロントリングの材質 | アルミニウム - 陽極酸化
ベローズの材質 | ゴム
シール用ベローズの材質の厚み | 1 mm
フロントリングの色 | 銀
ベローズの色 | 黒
総重量 | 150 g
一般データ - 仕様
0ポジションへの復帰 | Yes
外部アプリケーション | Yes
Galvanically separated contact bridges | Yes
調査可能 | Yes
補助接点数 | 4
向きの数 | 4
方向毎のNO接点の数 | 1
スイッチ位置の数 | 4
スイッチング段数 | 4
機械的データ
ラッチング ポジション | 左 右 底部 上
機械的寿命、最小 | 1,000,000 操作
作動力, 約 | 11 N
取り付け | 刻み付きナット
機械的データ - 電気機械式
端子 コネクター | ネジ端子
ケーブル断面積、最小 | 0.5 mm²
ケーブル断面積, 最大 | 2.5 mm²
Note | All indications including the conductor ferrules.
機械的データ - 寸法
取付の深さ | 70 mm
アクチュエーターの長さ | 77 mm
固定直径 | 22.3 mm
前面パネルの厚さ、最小 {mm} | 1.5 mm
前面パネルの厚さ、最大 | 6 mm
EN 60947-1に準拠した設置の直径 | 22.3 + 0.4 mm
間隔 | 80 x 80 mm
環境条件
保護等級 | IP65 IP67
使用周囲温度 | -25 ... +80 °C
耐振動 | 10 ~ 200 Hz、20 g
耐衝撃 | 110 g / 4 ms - 30 g / 18 ms
環境条件 - 絶縁値
定格絶縁電圧 | 400 V
定格インパルス耐電圧 | 4 kV
汚染度 | 3
電気的データ
熱試験電流 | 10 A
使用カテゴリー AC-15 | 250 VAC
使用カテゴリー AC-15 | 8 A
使用カテゴリー DC-13 | 24 VDC
使用カテゴリー DC-13 | 5 A
スイッチ素子 | NO 接点 / NO 接点 / NO 接点 / NO 接点
スイッチ原理 | スローアクション
開閉頻度 | 1,200 /h
Note
Notice (switch position) | Position A, B, C, D
シュメアザー株式会社, 〒222-0033 横浜市港北区新横浜3-9-5, 新横浜第3東昇ビル
データと詳細は完全にチェックされました。画像は元の画像と異なる場合があります。技術的なデータはマニュアルで見られます。技術的に変更されたり、エラーの可能性があります。
Generated on 2025/05/31 8:51