## Worksheet
SD-2V-S-SK SD JUNCTION BOX 2-WAY
制御盤向け ネジ端子付き2つの装置に対する分配機 適切な保護上の制御盤内配線が可能
注文データ
Product type description | SD-2V-S-SK SD JUNCTION BOX 2-WAY
部品番号（注文番号） | 101188436
EAN（欧州部品番号） | 4030661352565
eCl@ss number, version 12.0 | 27-23-02-06
eCl@ss number, version 11.0 | 27-23-02-06
eCl@ss番号、バージョン9.0 | 27-23-02-08
ETIM number, version 7.0 | EC001099
ETIM number, version 6.0 | EC001099
一般データ
ハウジング 材質 | 樹脂, 熱可塑性樹脂性, 自己消火性
総重量 | 200 g
機械的データ - 電気機械式
ケーブル断面積、最小 | 0.25 mm²
ケーブル断面積, 最大 | 2.5 mm²
Note | All indications including the conductor ferrules.
端子（機械） | ネジ接続
機械的データ - 寸法
幅 | 92 mm
高さ | 89.6 mm
深さ | 68.5 mm
環境条件
保護等級 | IP00
Ambient temperature | -25 ... +70 °C
Storage and transport temperature | -25 ... +85 °C
相対湿度, 最小 | 30 %
相対湿度, 最大 | 95 %
Note (Relative humidity) | non-condensing
Protection class | II
環境条件 - 絶縁値
定格絶縁電圧 | 32 VDC
定格インパルス耐電圧 | 0.8 kV
Overvoltage category | III
VDE 0100に準拠した汚染度 | 2
電気的データ
Operating voltage | 24 VDC -15 % / +10 %
Rated operating voltage | 24 VDC
動作電流 | 16,000 mA
電気的ヒューズ定格、最大 | 16 A
Note
Note (General) | To each SD junction box, 2 (optionally 3) components can be connected.
シュメアザー株式会社, 〒222-0033 横浜市港北区新横浜3-9-5, 新横浜第3東昇ビル
データと詳細は完全にチェックされました。画像は元の画像と異なる場合があります。技術的なデータはマニュアルで見られます。技術的に変更されたり、エラーの可能性があります。
Generated on 2024/07/13 2:53