## Worksheet
TQ 441-01/01Y-UE-R -1573
金属製エンクロージャ 単側操作/最大25 mのワイヤー
注文データ
Product type description | TQ 441-01/01Y-UE-R -1573
部品番号（注文番号） | 101085279
EAN（欧州部品番号） | 4030661086439
eCl@ss number, version 12.0 | 27-27-06-07
eCl@ss number, version 11.0 | 27-27-06-07
eCl@ss番号、バージョン9.0 | 27-27-06-07
ETIM number, version 7.0 | EC000030
ETIM number, version 6.0 | EC000030
認証
証明書 | cULus CCC
一般データ
規格 | EN IEC 60947-5-1
ハウジング 材質 | 軽金属合金, 塗装仕上げ
カバーの材質 | 鋼
総重量 | 695 g
一般データ - 仕様
ラッチング | Yes
NC接点の数 | 2
機械的データ
機械的寿命、最小 | 30,000 操作
Tightening torque of the fastening screws for the housing cover, maximum | 0.6 Nm
機械的データ - 電気機械式
ケーブル引込口 | 2 x M20 x 1,5
ケーブル断面積, 最大 | 4 mm²
Note | All indications including the conductor ferrules.
Tightening torque of electrical connection | 1.7 Nm
環境条件
保護等級 | IP65
Ambient temperature | -30 ... +90 °C
環境条件 - 絶縁値
定格絶縁電圧 | 400 V
定格インパルス耐電圧 | 4 kV
電気的データ
熱試験電流 | 10 A
Rated operating voltage | 380 VAC
動作電流 | 4,000 mA
スイッチ原理 | スローアクションのオーバーラップ接点
開閉頻度 | 3,600 /h
接点材質、電気的 | 銀
シュメアザー株式会社, 〒222-0033 横浜市港北区新横浜3-9-5, 新横浜第3東昇ビル
データと詳細は完全にチェックされました。画像は元の画像と異なる場合があります。技術的なデータはマニュアルで見られます。技術的に変更されたり、エラーの可能性があります。
Generated on 2024/10/05 10:23