## Worksheet
EX-RSS21S2-SVE/101
キー - セレクトスイッチ / セレクトボタン Exゾーン 1 及び 21
注文データ
Note (Delivery capacity) | Not available!
Product type description | EX-RSS21S2-SVE/101
部品番号（注文番号） | 103013763
eCl@ss番号、バージョン12.0 | 27-37-12-13
eCl@ss番号、バージョン11.0 | 27-37-12-13
eCl@ss番号、バージョン9.0 | 27-37-12-13
ETIM番号、バージョン7.0 | EC000222
ETIM番号、バージョン6.0 | EC000222
認証
証明書 | ATEX IECEx INMETRO ITRI
防爆
防爆：規則 | EN IEC 60079-0 EN 60079-11 EN 60079-14 EN 60079-31
防爆ゾーン | 1 21 2 22
防爆 カテゴリー | 2G 2D
防爆指定 | EX II 2G Ex ib IIC Gb EX II 2D Ex ib IIIC Db
一般データ
規格 | EN ISO 13849-1 EN IEC 60947-5-1 EN IEC 60947-5-5
Design | Round
識別ラベルの材質 | ステンレス鋼 (V4A)
フロントリングの材質 | アルミニウム
総重量 | 170 g
安全性評価
Mission time | 20 年
安全性評価 - 安全出力
B10D NC接点 | 100,000 操作
機械的データ
作動ストローク | 4 mm
機械的データ - 寸法
固定直径 | 22.3 mm
前面パネルの厚さ、最大 | 6 mm
環境条件
耐振動 | 5 g
耐衝撃
シュメアザー株式会社, 〒222-0033 横浜市港北区新横浜3-9-5, 新横浜第3東昇ビル
データと詳細は完全にチェックされました。画像は元の画像と異なる場合があります。技術的なデータはマニュアルで見られます。技術的に変更されたり、エラーの可能性があります。
Generated on 2025/06/04 17:14