## Worksheet
RM40S-C
マグネットラッチによるドアストッパー 全ての側から組み合わせ可能 取り付け方に依存するラッチ力 ステンレス・ケース 汚れに強い 食品分野用
注文データ
Product type description | RM40S-C
部品番号（注文番号） | 103004897
EAN（欧州部品番号） | 4030661435015
eCl@ss number, version 12.0 | 27-27-26-92
eCl@ss number, version 11.0 | 27-27-24-92
eCl@ss番号、バージョン9.0 | 27-27-24-92
ETIM number, version 7.0 | EC002594
ETIM number, version 6.0 | EC002594
一般データ
ハウジング 材質 | ステンレス鋼
総重量 | 433 g
一般データ - 仕様
背面に埋込用ネジ穴 | Yes
機械的データ
作動範囲 | 側面 カバー側 アングル
ラッチ力 | 25 N 35 N 60 N
機械的データ - 寸法
幅 | 88 mm
高さ | 27 mm
深さ | 14.5 mm
シュメアザー株式会社, 〒222-0033 横浜市港北区新横浜3-9-5, 新横浜第3東昇ビル
データと詳細は完全にチェックされました。画像は元の画像と異なる場合があります。技術的なデータはマニュアルで見られます。技術的に変更されたり、エラーの可能性があります。
Generated on 2024/10/20 9:50