## Worksheet
SE-P40-10000 パックされたラバープロファイル 10 M
プロファイル内汚染・湿度が更に補整されます。 環境の影響に対する抵抗 約40mmの高さ
注文データ
Product type description | SE-P40-10000 パックされたラバープロファイル 10 M
部品番号（注文番号） | 101172151
EAN（欧州部品番号） | 4030661300153
eCl@ss番号、バージョン12.0 | 27-27-34-01
eCl@ss番号、バージョン11.0 | 27-27-34-01
eCl@ss番号、バージョン9.0 | 27-27-34-01
ETIM番号、バージョン7.0 | EC002887
ETIM番号、バージョン6.0 | EC002887
Note (Ordering data) | A switch strip system is assembled from individual components. The components must be ordered separately. Example:Rubber profile, SE-P40-1250Al profile, SE-AL 10-1250Transmitter/receiver SE-SETSafety control module, SE-304 COptional:End plugs SE-T40; sticker SE-G8406Other accessories
一般データ
規格 | EN ISO 13850
永久変形に対する耐性 | 良い
材質抵抗（酸） | 良い
ラバープロファイルの材質 | EPDM, 65 Shore A
Note (Material of the rubber profile) | International abbreviation: EPDM, 65 Shore A Chemical name : Ethylene-propylene terpolymer
接点ブロックの色 | 黒
総重量 | 3,280 g
機械的データ
機械的寿命、最小 | 20,000,000 操作
機械的データ - 寸法
長さ | 10,000 mm
幅 | 25 mm
幅、最小 | 400 mm
幅, 最大 | 10,000 mm
高さ, 約 | 38 mm
環境条件
保護等級 | IP67
耐熱性材質（短期) | -50 ... +170 °C
耐熱性材質（長期) | -30 ... +140 °C
Note
Note (General) | If a higher resistance is required, choose safety edge profiles with 20 µm plastic coating. The coating must be submitted to low mechanical loads only.
注 - 耐薬品性
材質抵抗（燃料） | Low
材質抵抗（溶剤） | 低から満足
材質抵抗（油） | Low
材質抵抗（オゾン） | 素晴らしい
材質抵抗（20°Cでの反発弾性） | 良い
材質抵抗（天気） | 素晴らしい
シュメアザー株式会社, 〒222-0033 横浜市港北区新横浜3-9-5, 新横浜第3東昇ビル
データと詳細は完全にチェックされました。画像は元の画像と異なる場合があります。技術的なデータはマニュアルで見られます。技術的に変更されたり、エラーの可能性があります。
Generated on 2025/04/16 17:43