## Worksheet
アクチュエーター AZ 15/16-B2 CPL.
アクチュエータの広幅に対して作動半径が非常に小さい場合
注文データ
Product type description | アクチュエーター AZ 15/16-B2 CPL.
部品番号（注文番号） | 101095558
EAN（欧州部品番号） | 4030661268118
eCl@ss番号、バージョン12.0 | 27-27-26-06
eCl@ss番号、バージョン11.0 | 27-27-26-06
eCl@ss番号、バージョン9.0 | 27-27-26-06
ETIM番号、バージョン7.0 | EC001487
ETIM番号、バージョン6.0 | EC001487
一般データ
Coding level according to EN ISO 14119 | Low
アクチュエーターの材質 | 樹脂, ステンレス鋼
総重量 | 17 g
機械的データ
動作半径、最小 | 45 mm
アクチュエーター | ストレート 柔軟な
Note
Note (General) | The axis of the hinge must be 11 mm above and in a parallel plane to the top surface of the safety switch. Actuating radius adjustable to minimum 45 mm using a hexagonal key wrench AF 2.5 mm (a)
シュメアザー株式会社, 〒222-0033 横浜市港北区新横浜3-9-5, 新横浜第3東昇ビル
データと詳細は完全にチェックされました。画像は元の画像と異なる場合があります。技術的なデータはマニュアルで見られます。技術的に変更されたり、エラーの可能性があります。
Generated on 2025/02/22 10:23