## Worksheet
SLB 200-E31-21
注意：納入不可（補充：SLB240） 範囲 4 m
注文データ
Note (Delivery capacity) | Not available!
Product type description | SLB 200-E31-21
部品番号（注文番号） | 101138921
EAN（欧州部品番号） | 4030661281711
eCl@ss番号、バージョン12.0 | 27-27-27-01
eCl@ss番号、バージョン11.0 | 27-27-27-01
eCl@ss番号、バージョン9.0 | 27-27-27-01
ETIM番号、バージョン7.0 | EC001831
ETIM番号、バージョン6.0 | EC001831
一般データ
規格 | EN IEC 61496-1
ハウジング 材質 | 樹脂
応答時間、最大 | 30 ms
Note (Lateral force at bolt return) | Only in combination with safety monitoring module
総重量 | 70 g
一般データ - 仕様
投光器 | Yes
一体型システム診断、状態 | Yes
安全性評価
IEC 61496-1に準拠した安全タイプ | 2
機械的データ
範囲、保護領域、最小 | 0 m
範囲, 保護領域, 最大 | 4 m
Wave length of the laserdiode | 880 nm
機械的データ - 電気機械式
端子 コネクター | M8コネクター付きケーブル
端子, コネクター, 送信機 | コネクター M8、3芯、10 cmケーブル付き
機械的データ - 寸法
センサー長 | 18.8 mm
センサーの幅 | 30.8 mm
センサーの高さ | 50.3 mm
環境条件
保護等級 | IP67
使用周囲温度 | -10 ... +55 °C
保管および輸送温度 | -20 ... +80 °C
Protection class | 0
電気的データ
ケーブルの長さ、最大 | 50 m
電気的データ - デジタル出力
スイッチング 出力 | セーフティリレーユニットSLB 200-Cとの組み合わせでのみ
状態表示
Indicated operating states | soiling switching condition
アクセサリー
Recommended safety switchgear | SLB 200-C04-1R
Note
Note (Restart interlock) | Only in combination with safety monitoring module
シュメアザー株式会社, 〒222-0033 横浜市港北区新横浜3-9-5, 新横浜第3東昇ビル
データと詳細は完全にチェックされました。画像は元の画像と異なる場合があります。技術的なデータはマニュアルで見られます。技術的に変更されたり、エラーの可能性があります。
Generated on 2025/05/22 13:37