## Worksheet
BN 85-R-1824-2 3,0M
| Cプロファイル・レールの固定 カバー・ケーブル ネジ付 非接触式 1 リード接点 長寿命 | 動作マグネットと仕様により、動作距離は40mmまで 40 mm x 35 mm x 16,5 mm 熱可塑性樹脂性ケース リード接点はさみ可、前面取り付け
注文データ
Product type description | BN 85-R-1824-2 3,0M
部品番号（注文番号） | 101095308
EAN（欧州部品番号） | 4030661268026
eCl@ss番号、バージョン12.0 | 27-27-43-02
eCl@ss番号、バージョン11.0 | 27-27-01-05
eCl@ss番号、バージョン9.0 | 27-27-01-05
ETIM番号、バージョン7.0 | EC002544
ETIM番号、バージョン6.0 | EC002544
一般データ
アクティブ原理 | 磁気装置
ハウジング形状 | ブロック型
ハウジング 材質 | グラスファイバー強化熱可塑性樹脂
総重量 | 88 g
一般データ - 仕様
ラッチング | Yes
エレベーターに最適 | Yes
スナップイン接点の数 | 1
機械的データ
作動パネル | 前面
作動範囲 | 側面
動作エレメント | ソレノイド
機械的寿命、最小 | 1,000,000,000 操作
取り付け | Cプロファイルレールと被覆ケーブルへのネジによる取り付け
Mechanical data - Switching distances according EN IEC 60947-5-3
動作距離 | 2 mm … 40 mm BP 6S = 2 … 12 mm BP 8S = 2 … 10 mm BP 10S = 5 … 20 mm 2 x BP 10S = 6 … 27 mm BP 15S = 5 … 22 mm 2 x BP 15S = 7 … 28 mm BP 34S = 10 … 40 mm BP 20S = 3 ... 28 mm BP 31S = 4 ... 30 mm BP 11S = 4 ... 23 mm BP 12S = 5 ... 27 mm
Note (Switching distance Sn) | Actuating distance up to 40 mm depending on version and actuating magnet
機械的データ - 電気機械式
ケーブルの長さ | 3 m
端子 コネクター | ケーブル
ケーブル/ワイヤー断面積 | 0.75 mm2
ケーブル径 | 18 AWG
ケーブルマントルの材質 | LiY
機械的データ - 寸法
センサー長 | 16.5 mm
センサーの幅 | 40 mm
センサーの高さ | 35 mm
環境条件
保護等級 | IP40
使用周囲温度 | +0 ... +75 °C
耐衝撃 | 60 g、正弦波振動で
電気的データ
開閉電圧、最大 | 60 VDC
スイッチング電流, 最大 | 1 A
開閉容量、最大 | 30 VA
スイッチ素子 | 双安定接点
バウンス時間、最大 | 0.2 ms
電気的データ - デジタル出力
スイッチング 出力 | リード接点
納入品目
納入時同梱 | Actuator must be ordered separately.
付属品
推奨（アクチュエーター） | BP 10 S 2x BP 10 S BP 15 S BP 34 S BP 20 S BP 31 S BP 11 S BP 12 S BP 6 S BP 8 S 2 x BP 15 S
Note
Note (General) | The opening and closing functions depend on the direction of actuation, the actuating magnets and the polarity of the actuating magnets.
シュメアザー株式会社, 〒222-0033 横浜市港北区新横浜3-9-5, 新横浜第3東昇ビル
データと詳細は完全にチェックされました。画像は元の画像と異なる場合があります。技術的なデータはマニュアルで見られます。技術的に変更されたり、エラーの可能性があります。
Generated on 2025/02/16 19:42