## Worksheet
ELDEKGN24
ケージクランプ端子 取り付けフランジ・ポジション3 緑色LED 24 VAC/DC
注文データ
Product type description | ELDEKGN24
部品番号（注文番号） | 101167383
EAN（欧州部品番号） | 4030661463766
eCl@ss番号、バージョン12.0 | 27-37-12-09
eCl@ss番号、バージョン11.0 | 27-37-12-09
eCl@ss番号、バージョン9.0 | 27-37-12-09
ETIM番号、バージョン7.0 | EC000204
ETIM番号、バージョン6.0 | EC000204
認証
証明書 | cULus
一般データ
規格 | EN IEC 60947-5-1 EN IEC 60947-1
バージョン | LEDモジュール
Design | LED内蔵
取り付け条件（機械式） | 任意に
ハウジング 材質 | 樹脂、グラスファイバー強化熱可塑性樹脂、自己消火性
総重量 | 24 g
一般データ - 仕様
一体型システム診断、一般 | Yes
機械的データ
インストール手順 | 差込可能
Mounting flange position | 3
機械的データ - 電気機械式
終了 | スプリングプーリー接続
配線表示 | EN 50005 EN 50013
ケーブル断面積、最小 | 2 x 0.08 mm²
ケーブル断面積, 最大 | 2 x 1.5 mm²
機械的データ - 寸法
長さ | 46 mm
幅 | 10 mm
深さ | 51 mm
環境条件
クリップまたは端子の保護等級 | IP20
使用周囲温度 | -25 ... +80 °C
環境条件 - 絶縁値
定格絶縁電圧 | 440 V
電気的データ
定格動作電圧 | 24 VAC
定格動作電圧 | 24 VDC
接点表示 | X1 - X2
状態表示
LED色 | 緑
Note (LED switching conditions display) | Supply voltage UB: 24 VAC/DC
シュメアザー株式会社, 〒222-0033 横浜市港北区新横浜3-9-5, 新横浜第3東昇ビル
データと詳細は完全にチェックされました。画像は元の画像と異なる場合があります。技術的なデータはマニュアルで見られます。技術的に変更されたり、エラーの可能性があります。
Generated on 2024/12/28 2:03